## Sheet1
井筒堵塞次数编号 | 时间 | 原因 | [6 empty] | 措施
1 | 2013-10-05/11 | 产量/m3 | 51.36 |  | 堵管概率/% |  |  |  | 措施1 |  |  | 措施2 |  |  | 措施3 |  |  | 措施4 |  | 措施5 |  | 措施6（停产检修）
减产 | 2013-10-12 | 产量下降/m3 | 52.62 | 49.77 | 3.0958 |  |  |  | ESP增频/Hz | 42 | 44 | 增大油嘴直径/mm | 2.0 | 2.8
维持 | 2013-10-13 | 产量波动/m3 | 49.77 | 50.81 | 1.0709
维持 | 2013-10-14 | 产量波动/m3 | 50.81 | 49.79 | 3.0569
维持 | 2013-10-15 | 产量波动/m3 | 49.79 | 48.88 | 4.8287
维持 | 2013-10-16 | 产量波动/m3 | 48.88 | 49.22 | 4.1667
减产 | 2013-10-17 | 产量下降/m3 | 49.22 | 44.12 | 14.0966
减产 | 2013-10-18 | 产量下降/m3 | 44.12 | 43.48 | 15.3427
减产 | 2013-10-19 | 产量下降/m3 | 43.48 | 43.02 | 16.2383
减产 | 2013-10-20 | 产量下降/m3 | 43.02 | 44.20 | 13.9408 | 流压增大/MPa | 8.0 | 8.2 | ESP增频/Hz | 44 | 46 | 增大油嘴直径/mm | 2.8 | 3.6
维持 | 2013-10-21 | 产量波动/m3 | 44.20 | 43.58 | 15.148
维持 | 2013-10-22 | 产量波动/m3 | 43.58 | 45.11 | 12.169
维持 | 2013-10-23 | 产量波动/m3 | 45.11 | 45.73 | 10.9618
减产 | 2013-10-24 | 产量下降/m3 | 45.73 | 38.72 | 24.6106 | 流压增大/MPa | 8.3 | 8.6 | ESP增频/Hz | 46 | 48 | 油嘴直径/mm | 3.6
维持 | 2013-10-25 | 产量波动/m3 | 38.72 | 38.40 | 25.2336
减产 | 2013-10-26 | 产量下降/m3 | 38.04 | 37.09 | 27.7843 | 流压增大/MPa | 8.4 | 8.6 | ESP增频/Hz | 48 | 50 | 油嘴直径/mm | 3.6
维持 | 2013-10-27 | 产量波动/m3 | 37.09 | 36.48 | 28.972
维持 | 2013-10-28 | 产量波动/m3 | 36.48 | 38.17 | 25.6815
维持 | 2013-10-29 | 产量波动/m3 | 38.17 | 37.48 | 27.0249
减产 | 2013-10-30 | 产量下降/m3 | 37.48 | 36.81 | 28.3294 | 流压增大/MPa | 8.6 | 9.4 | ESP/Hz | 50 |  | 油嘴直径/mm | 3.6
减产 | 2013-10-31 | 产量下降/m3 | 36.81 | 21.01 | 59.0927 | 流压增大/MPa | 9.4 | 9.7 | ESP/Hz | 50 |  | 油嘴直径/mm | 3.6
维持 | 2013-11-01 | 产量波动/m3 | 21.01 | 21.30
减产 | 2013-11-02 | 产量下降/m3 | 21.30 | 8.04 | 84.3458 | 流压增大/MPa | 9.7 | 10.5 | ESP/Hz | 50 |  | 增大油嘴直径/mm | 3.6 | 6.4
减产 | 2013-11-03 | 产量下降/m3 | 8.14 | 8.24 | 83.9564 | 流压增大/MPa | 10.45 | 10.65 | ESP/Hz | 50 |  | 油嘴直径/mm | 6.4
减产 | 2013-11-04 | 产量下降/m3 | 8.24 | 3.06 | 94.0421 | 流压增大/MPa | 10.65 | 11.06 | 停产 | 0 |  | 油嘴直径/mm | 6.4 |  | 避免油管最小通道堵塞，启动压井泵间歇性正向挤入 | 柴油 | 降凝剂
停产 | 2013-11-05 | 停产 | 3.06 | 0 | 100 | 流压增大/MPa | 11.06 | 11.26 | 停产 | 0 |  | 油嘴直径/mm | 6.4 |  | 避免油管最小通道堵塞，启动压井泵间歇性正向挤入 | 柴油
停产 | 2013-11-06 | 停产 | 0 | 0 |  | 流压增大/MPa | 11.26 | 11.26 | 停产 | 0 |  | 油嘴直径/mm | 6.4 |  | 避免油管最小通道堵塞，启动压井泵间歇性正向挤入 | 柴油
停产 | 2013-11-07 | 停产 | 0 | 0 |  | 流压增大/MPa | 11.26 | 11.29 | 停产 | 0 |  | 油嘴直径/mm | 6.4 |  | 避免油管最小通道堵塞，启动压井泵间歇性正向挤入 | 柴油
停产 | 2013-11-08 | 停产 | 0 | 0 |  | 流压增大/MPa | 11.29 | 11.29 | 停产 | 0 |  | 油嘴直径/mm | 6.4 |  | 避免油管最小通道堵塞，启动压井泵间歇性正向挤入 | 柴油
停产 | 2013-11-09 | 停产 | 0 | 0 |  | 流压增大/MPa | 11.29 | 11.31 | 停产 | 0 |  | 油嘴直径/mm | 6.4 |  | 避免油管最小通道堵塞，启动压井泵间歇性正向挤入 | 柴油
停产 | 2013-11-10 | 停产 | 0 | 0 |  | 流压增大/MPa | 11.31 | 11.32 | 停产 | 0 |  | 油嘴直径/mm | 6.4 |  | 避免油管最小通道堵塞，启动压井泵间歇性正向挤入 | 柴油
停产 | 2013-11-11 | 停产 | 0 | 0 |  | 流压增大/MPa | 11.32 | 11.33 | 停产 | 0 |  | 油嘴直径/mm | 6.4 |  | 避免油管最小通道堵塞，启动压井泵间歇性正向挤入 | 柴油
停产 | 2013-11-12 | 停产 | 0 | 0 |  | 流压增大/MPa | 11.33 | 11.34 | 停产 | 0 |  | 油嘴直径/mm | 6.4 |  | 避免油管最小通道堵塞，启动压井泵间歇性正向挤入 | 柴油
停产 | 2013-11-13 | 停产 | 0 | 0 |  | 流压增大/MPa | 11.34 | 11.35 | 停产 | 0 |  | 油嘴直径/mm | 6.4 |  | 避免油管最小通道堵塞，启动压井泵间歇性正向挤入 | 柴油
停产 | 2013-11-14 | 停产 | 0 | 0 |  | 流压增大/MPa | 11.35 | 11.36 | 停产 | 0 |  | 油嘴直径/mm | 6.4 |  | 避免油管最小通道堵塞，启动压井泵间歇性正向挤入 | 柴油
停产 | 2013-11-15 | 停产 | 0 | 0 |  | 流压增大/MPa | 11.36 | 11.37 | 停产 | 0 |  | 油嘴直径/mm | 6.4 |  | 避免油管最小通道堵塞，启动压井泵间歇性正向挤入 | 柴油
停产 | 2013-11-16 | 停产 | 0 | 0 |  | 流压增大/MPa | 11.37 | 11.38 | 停产 | 0 |  | 油嘴直径/mm | 6.4 |  | 避免油管最小通道堵塞，启动压井泵间歇性正向挤入 | 柴油
停产 | 2013-11-17 | 停产 | 0 | 0 |  | 流压增大/MPa | 11.38 | 11.39 | 停产 | 0 |  | 油嘴直径/mm | 6.4 |  | 避免油管最小通道堵塞，启动压井泵间歇性正向挤入 | 柴油
停产 | 2013-11-18 | 停产 | 0 | 0 |  | 流压增大/MPa | 11.39 | 11.4 | 停产 | 0 |  | 油嘴直径/mm | 6.4 |  | 避免油管最小通道堵塞，启动压井泵间歇性正向挤入 | 柴油
停产 | 2013-11-19 | 停产 | 0 | 0 |  | 流压增大/MPa | 11.4 | 11.42 | 停产 | 0 |  | 油嘴直径/mm | 6.4 |  | 避免油管最小通道堵塞，启动压井泵间歇性正向挤入 | 柴油
停产 | 2013-11-20 | 停产 | 0 | 0 |  | 流压增大/MPa | 11.42 | 11.43 | 停产 | 0 |  | 油嘴直径/mm | 6.4 |  | 避免油管最小通道堵塞，启动压井泵间歇性正向挤入 | 柴油
停产 | 2013-11-21 | 停产 | 0 | 0 |  | 流压增大/MPa | 11.43 | 11.48 | 停产 | 0 |  | 油嘴直径/mm | 6.4 |  | 避免油管最小通道堵塞，启动压井泵间歇性正向挤入 | 柴油
停产 | 2013-11-22 | 停产 | 0 | 0 |  | 流压增大/MPa | 11.48 | 11.66 | 停产 | 0 |  | 油嘴直径/mm | 6.4 |  | 避免油管最小通道堵塞，启动压井泵间歇性正向挤入 | 柴油
停产 | 2013-11-23 | 停产 | 0 | 0 |  | 流压增大/MPa | 11.66 | 11.7 | 停产 | 0 |  | 油嘴直径/mm | 6.4 |  |  |  |  | 热洗溶蜡解堵 | 加溶/清蜡剂,浸泡解堵
| 2013-11-24 | 恢复生产/m3 | 0 | 28.2 |  | 流压下降/MPa | 11.7 | 6.67 | ESP增频/Hz | 0 | 40 | 减小油嘴直径/mm | 6.4 | 2.0 |  |  |  | 热洗溶蜡解堵 | 90℃地热水正洗作业
| 2013-11-25 | 恢复生产/m3 | 28.2 | 60.88 |  | 流压下降/MPa | 6.67 | 6.46 | ESP/Hz | 40 |  | 增大油嘴直径/mm | 2.0 | 5.0 | [5 empty] | 保证井筒温度，防止井底蜡堵 | 增大排量
| 2013-11-26 | 产量波动/m3 | 60.88 | 42.91 |  | 流压波动/MPa | 6.46 | 6.91 | ESP/Hz | 40 |  | 减小油嘴直径/mm | 5.0 | 3.2
| 2013-11-27 | 产量波动/m3 | 42.91 | 61.24 |  | 流压波动/MPa | 6.91 | 7.03 | ESP/Hz | 40 |  | 油嘴直径/mm | 3.2
减产12天，停产19天
2 | 2014-01-11/17 | 产量/m3 | 56.17 |  | 堵管概率/%
维持 | 2014-01-18 | 产量波动/m3 | 54.38 | 53.94 | 3.9701 | 流压增大/MPa | 7.52 | 7.58 | ESP增频/Hz | 40 | 42 | 增大油嘴直径/mm | 3.2 | 3.8
维持 | 2014-01-19 | 产量波动/m3 | 53.94 | 53.81 | 4.2015 | 流压波动/MPa | 7.58 | 7.38 | ESP增频/Hz | 42 | 43 | 油嘴直径/mm | 3.8
维持 | 2014-01-22 | 产量波动/m3 | 54.70 | 52.08 | 7.2815 | 流压波动/MPa | 7.51 | 7.46 | ESP增频/Hz | 43 | 45 | 油嘴直径/mm | 3.8
维持 | 2014-01-23 | 产量波动/m3 | 52.08 | 60.83 | * | 流压波动/MPa | 7.46 | 7.21 | ESP增频/Hz | 45 | 50 | 油嘴直径/mm | 3.8
减产 | 2014-01-29 | 产量下降/m3 | 59.25 | 49.37 | 12.1061 | 流压增大/MPa | 7.67 | 7.94 | ESP/Hz | 50 |  | 油嘴直径/mm | 3.8
减产 | 2014-01-30 | 产量下降/m3 | 49.37 | 34.50 | 38.5793 | 流压增大/MPa | 7.94 | 8.21 | ESP/Hz | 50 |  | 增大油嘴直径/mm | 3.8 | 6.0
减产 | 2014-01-31 | 产量下降/m3 | 34.50 | 22.84 | 59.3377 | 流压增大/MPa | 8.21 | 8.59 | ESP/Hz | 50 |  | 增大油嘴直径/mm | 6.0 | 7.2
减产 | 2014-02-01 | 产量波动/m3 | 22.84 | 22.84 | 59.3377 | 流压增大/MPa | 8.59 | 9 | ESP/Hz | 50 |  | 油嘴直径/mm | 7.2
减产 | 2014-02-02 | 产量波动/m3 | 22.84 | 23.22 | 58.6612 | 流压增大/MPa | 9 | 9.41 | ESP/Hz | 50 |  | 油嘴直径/mm | 7.2
减产 | 2014-02-03 | 产量下降/m3 | 23.22 | 18.83 | 66.4768 | 流压增大/MPa | 9.41 | 10 | ESP/Hz | 50 |  | 油嘴直径/mm | 7.2 |  | 避免油管最小通道堵塞，启动压井泵间歇性正向挤入 | 柴油
停产 | 2014-02-04 | 停产 | 18.83 | 0 | 100 | 流压增大/MPa | 10 | 10.68 | 停产 | 0 |  | 油嘴直径/mm | 0 |  | 避免油管最小通道堵塞，启动压井泵间歇性正向挤入 | 柴油 |  | 热洗溶蜡解堵 | 加溶/清蜡剂,热洗作业,浸泡解堵
| 2014-02-05 | 恢复生产/m3 | 0 | 17.37 |  | 流压波动/MPa | 10.68 | 8.21 | ESP增频/Hz | 0 | 32 | 增大油嘴直径/mm | 2.4 | 3.2 | [5 empty] | 为防止井筒结蜡，提高井口温度 | 增大排量
| 2014-02-06 | 恢复生产/m4 | 17.37 | 34.09 |  | 流压下降/MPa | 8.21 | 7.04 | ESP增频/Hz | 32 | 38 | 油嘴直径/mm | 3.2 | [6 empty] | 为防止井筒结蜡，提高井口温度 | 增大排量
维持4天
减产10天，停产1天
3 | 2014-03-23/29 | 产量/m3 | 43.03 |  | 堵管概率/%
维持 | 2014-03-30 | 产量波动/m3 | 39.51 | 48.66 | * | 流压波动/MPa | 7.78 | 7.49 | ESP增频/Hz | 38 | 40 | 油嘴直径/mm | 3.2
维持 | 2014-04-02 | 产量波动/m3 | 44.04 | 50.55 | * | 流压波动/MPa | 7.78 | 7.55 | ESP增频/Hz | 40 | 43 | 油嘴直径/mm | 3.2
维持 | 2014-04-04 | 产量波动/m3 | 43.92 | 47.19 | * | 流压波动/MPa | 7.62 | 7.45 | ESP增频/Hz | 43 | 45 | 油嘴直径/mm | 3.2
维持 | 2014-04-06 | 产量波动/m3 | 47.28 | 45.69 | * | 流压波动/MPa | 7.69 | 7.65 | ESP增频/Hz | 45 | 47 | 油嘴直径/mm | 3.2
维持 | 2014-04-08 | 产量波动/m3 | 37.14 | 40.58 | 5.6937 | 流压波动/MPa | 7.91 | 7.85 | ESP增频/Hz | 47 | 50 | 油嘴直径/mm | 3.2
减产 | 2014-04-11 | 产量下降/m3 | 34.22 | 24.16 | 43.8531 | 流压增大/MPa | 8.76 | 9.05 | ESP/Hz | 50 |  | 增大油嘴直径/mm | 3.2 | 4.8
减产 | 2014-04-12 | 产量下降/m3 | 24.16 | 16.73 | 61.1201 | 流压增大/MPa | 9.05 | 9.6 | ESP/Hz | 50 |  | 油嘴直径/mm | 4.8
减产 | 2014-04-13 | 产量下降/m3 | 16.73 | 12.96 | 69.8815 | 流压增大/MPa | 9.6 | 9.79 | ESP/Hz | 50 |  | 油嘴直径/mm | 4.8
减产 | 2014-04-14 | 产量波动/m3 | 12.96 | 13.40 | 68.8589 | 流压增大/MPa | 7.79 | 7.89 | ESP/Hz | 50 |  | 油嘴直径/mm | 4.8
减产 | 2014-04-15 | 产量下降/m3 | 13.40 | 12.27 | 71.485 | 流压增大/MPa | 7.89 | 10.01 | ESP/Hz | 50 |  | 油嘴直径/mm | 4.8
减产 | 2014-04-16 | 产量波动/m3 | 12.27 | 12.26 | 71.5083 | 流压增大/MPa | 10.01 | 10.13 | ESP/Hz | 50 |  | 油嘴直径/mm | 4.8
减产 | 2014-04-17 | 产量下降/m3 | 12.26 | 11.46 | 73.3674 | 流压增大/MPa | 10.13 | 10.24 | ESP/Hz | 50 |  | 油嘴直径/mm | 4.8
减产 | 2014-04-18 | 产量下降/m3 | 11.46 | 10.06 | 76.621 | 流压波动/MPa | 10.24 | 10.17 | ESP/Hz | 50 |  | 油嘴直径/mm | 4.8
减产 | 2014-04-19 | 产量波动/m3 | 10.06 | 10.49 | 75.6217 | 流压波动/MPa | 10.17 | 10.17 | ESP/Hz | 50 |  | 油嘴直径/mm | 4.8
减产 | 2014-04-20 | 产量下降/m3 | 10.49 | 10.05 | 76.6442 | 流压增大/MPa | 10.17 | 10.28 | ESP/Hz | 50 |  | 油嘴直径/mm | 4.8
减产 | 2014-04-21 | 产量下降/m3 | 10.05 | 9.56 | 77.7829 | 流压增大/MPa | 10.28 | 10.3 | ESP/Hz | 50 |  | 油嘴直径/mm | 4.8
减产 | 2014-04-22 | 产量下降/m3 | 9.56 | 6.34 | 85.2661 | 流压增大/MPa | 10.3 | 10.31 | ESP/Hz | 50 |  | 油嘴直径/mm | 4.8
减产 | 2014-04-23 | 产量下降/m3 | 6.34 | 6.08 | 85.8703 | 流压增大/MPa | 10.31 | 10.4 | ESP/Hz | 50 |  | 油嘴直径/mm | 4.8
减产 | 2014-04-24 | 产量波动/m3 | 6.08 | 6.06 | 85.9168 | 流压增大/MPa | 10.4 | 10.43 | ESP/Hz | 50 |  | 油嘴直径/mm | 4.8
减产 | 2014-04-25 | 产量波动/m3 | 6.06 | 6.07 | 85.8936 | 流压增大/MPa | 10.43 | 10.48 | ESP/Hz | 50 |  | 油嘴直径/mm | 4.8
减产 | 2014-04-26 | 产量波动/m3 | 6.07 | 6.0 | 86.0562 | 流压增大/MPa | 10.48 | 10.54 | ESP/Hz | 50 |  | 油嘴直径/mm | 4.8
减产 | 2014-04-27 | 产量波动/m3 | 6.0 | 6.10 | 85.8238 | 流压增大/MPa | 10.54 | 10.56 | ESP/Hz | 50 |  | 油嘴直径/mm | 4.8
减产 | 2014-04-28 | 产量波动/m3 | 6.10 | 7.66 | 82.1985 | 流压波动/MPa | 10.56 | 10.54 | ESP/Hz | 50 | [7 empty] | 热化学清蜡解堵 | 正向挤入柴油、自生热药剂
停产 | 2014-04-29 | 停产 | 7.66 | 0 | 100 | 流压下降/MPa | 10.54 | 8.63 | 停产 | 0 | [7 empty] | 热化学清蜡解堵 | 正向挤入自生热药剂
| 2014-04-30 | 恢复生产/m3 | 0 | 44.51 |  | 流压波动/MPa | 8.63 | 8.63 | ESP增频/Hz | 0 | 35 | [6 empty] | 热化学清蜡解堵 | 正向挤入柴油、自生热药剂
| 2014-05-04 | 恢复生产/m3 | 36.25 | 49.29 |  | 流压波动/MPa | 8 | 8.01 | ESP增频/Hz | 35 | 37 | [8 empty] | 为防止井筒结蜡，提高井口温度 | 增大排量
维持5天
减产18天，停产1天
4
降低流压 | 2014-05-14 | 产量增加/m3 | 45.02 | 53.44 |  | 流压波动/MPa | 7.52 | 7.57 | ESP增频/Hz | 37 | 39
降低流压 | 2014-05-28 | 产量增加/m3 | 44.01 | 52.31 |  | 流压下降/MPa | 7.48 | 7.36 | ESP增频/Hz | 39 | 41
降低流压 | 2014-05-31 | 产量增加/m3 | 53.90 | 63.02 |  | 流压增大/MPa | 7.18 | 9.98 | ESP增频/Hz | 41 | 42
降低流压 | 2014-06-08 | 产量增加/m3 | 50.10 | 53.21 |  | 流压下降/MPa | 7.13 | 7.0 | ESP增频/Hz | 42 | 43
停产检修 | 2014-06-13 | 停产 | 78.82 | 7.2 |  | 流压增大/MPa | 7.15 | 10.61 | ESP/Hz | 43 | [11 empty] | 正挤入柴油，地热水
降低流压 | 2014-06-25 | 产量增加/m3 | 42.43 | 47.54 |  | 流压下降/MPa | 7.72 | 7.29 | ESP增频/Hz | 43 | 47
| 2014-06-23/29 | 产量/m3 | 46.62
减产 | 2014-06-30 | 产量下降/m3 | 49.35 | 42.42 |  | 流压下降/MPa | 7.86 | 7.69 | ESP增频/Hz | 47 | 50
| 2014-07-02 | 产量下降/m3 | 42.27 | 36.51 |  | 流压增大/MPa | 7.95 | 8.19

## Sheet2
井筒堵塞次数编号 | 时间 | 原因 |  |  |  |  | 措施
1 | 2013-10-05/11 | 产量/m3 | 51.36 | 堵管概率/% | 流压/MPa | 7.68 | 措施1（增加产量，降低流压） |  |  | 措施2（增加产量，降低流压） |  |  | 措施3 |  |  | 措施4 |  | 措施5 |  | 措施6
措施1+2 | 2013-10-12 | 产量/m3 | 49.77 | 3.0958 | 流压/MPa | 7.57 | ESP增频/Hz | 42 | 44 | 增大油嘴直径/mm | 2.0 | 2.8
| 2013-10-13 | 产量/m3 | 50.81 | 1.0709 | 流压/MPa | 7.6 | ESP/Hz | 44 |  | 油嘴直径/mm | 2.8
| 2013-10-14 | 产量/m3 | 49.79 | 3.0569 | 流压/MPa | 7.7 | ESP/Hz | 44 |  | 油嘴直径/mm | 2.8
| 2013-10-15 | 产量/m3 | 48.88 | 4.8287 | 流压/MPa | 7.78 | ESP/Hz | 44 |  | 油嘴直径/mm | 2.8
| 2013-10-16 | 产量/m3 | 49.22 | 4.1667 | 流压/MPa | 7.84 | ESP/Hz | 44 |  | 油嘴直径/mm | 2.8
| 2013-10-17 | 产量/m3 | 44.12 | 14.0966 | 流压/MPa | 7.88 | ESP/Hz | 44 |  | 油嘴直径/mm | 2.8
| 2013-10-18 | 产量/m3 | 43.48 | 15.3427 | 流压/MPa | 8 | ESP/Hz | 44 |  | 油嘴直径/mm | 2.8
| 2013-10-19 | 产量/m3 | 43.02 | 16.2383 | 流压/MPa | 8.12 | ESP/Hz | 44 |  | 油嘴直径/mm | 2.8
措施1+2 | 2013-10-20 | 产量/m3 | 44.20 | 13.9408 | 流压/MPa | 7.91 | ESP增频/Hz | 44 | 46 | 增大油嘴直径/mm | 2.8 | 3.6
| 2013-10-21 | 产量/m3 | 43.58 | 15.148 | 流压/MPa | 7.91 | ESP/Hz | 46 |  | 油嘴直径/mm | 3.6
| 2013-10-22 | 产量/m3 | 45.11 | 12.169 | 流压/MPa | 8.16 | ESP/Hz | 46 |  | 油嘴直径/mm | 3.6
| 2013-10-23 | 产量/m3 | 45.73 | 10.9618 | 流压/MPa | 8.32 | ESP/Hz | 46 |  | 油嘴直径/mm | 3.6
措施1 | 2013-10-24 | 产量/m3 | 38.72 | 24.6106 | 流压/MPa | 8.6 | ESP增频/Hz | 46 | 48 | 油嘴直径/mm | 3.6
| 2013-10-25 | 产量/m3 | 38.40 | 25.2336 | 流压/MPa | 8.47 | ESP/Hz | 48 |  | 油嘴直径/mm | 3.6
措施1 | 2013-10-26 | 产量/m3 | 37.09 | 27.7843 | 流压/MPa | 8.48 | ESP增频/Hz | 48 | 50 | 油嘴直径/mm | 3.6
| 2013-10-27 | 产量/m3 | 36.48 | 28.972 | 流压/MPa | 8.48 | ESP/Hz | 50 |  | 油嘴直径/mm | 3.6
| 2013-10-28 | 产量/m3 | 38.17 | 25.6815 | 流压/MPa | 8.52 | ESP/Hz | 50 |  | 油嘴直径/mm | 3.6
| 2013-10-29 | 产量/m3 | 37.48 | 27.0249 | 流压/MPa | 9.07 | ESP/Hz | 50 |  | 油嘴直径/mm | 3.6
| 2013-10-30 | 产量/m3 | 36.81 | 28.3294 | 流压/MPa | 9.44 | ESP/Hz | 50 |  | 油嘴直径/mm | 3.6
| 2013-10-31 | 产量/m3 | 21.01 | 59.0927 | 流压/MPa | 9.77 | ESP/Hz | 50 |  | 油嘴直径/mm | 3.6
| 2013-11-01 | 产量/m3 | 21.30 | 58.528 | 流压/MPa | 10.25 | ESP/Hz | 50 |  | 油嘴直径/mm | 3.6
措施2 | 2013-11-02 | 产量/m3 | 8.04 | 84.3458 | 流压/MPa | 10.45 | ESP/Hz | 50 |  | 增大油嘴直径/mm | 3.6 | 6.4
| 2013-11-03 | 产量/m3 | 8.24 | 83.9564 | 流压/MPa | 10.65 | ESP/Hz | 50 |  | 油嘴直径/mm | 6.4
措施3 | 2013-11-04 | 产量/m3 | 3.06 | 94.0421 | 流压/MPa | 11.06 | 停产 | 0 |  | 油嘴直径/mm | 6.4 |  | 避免油管最小通道堵塞，启动压井泵间歇性正向挤入 | 柴油 | 降凝剂
措施3 | 2013-11-05 | 停产 | 0 | 100 | 流压/MPa | 11.26 | 停产 | 0 |  | 油嘴直径/mm | 6.4 |  | 避免油管最小通道堵塞，启动压井泵间歇性正向挤入 | 柴油
措施3 | 2013-11-06 | 停产 | 0 |  | 流压/MPa | 11.26 | 停产 | 0 |  | 油嘴直径/mm | 6.4 |  | 避免油管最小通道堵塞，启动压井泵间歇性正向挤入 | 柴油
措施3 | 2013-11-07 | 停产 | 0 |  | 流压/MPa | 11.29 | 停产 | 0 |  | 油嘴直径/mm | 6.4 |  | 避免油管最小通道堵塞，启动压井泵间歇性正向挤入 | 柴油
措施3 | 2013-11-08 | 停产 | 0 |  | 流压/MPa | 11.29 | 停产 | 0 |  | 油嘴直径/mm | 6.4 |  | 避免油管最小通道堵塞，启动压井泵间歇性正向挤入 | 柴油
措施3 | 2013-11-09 | 停产 | 0 |  | 流压/MPa | 11.31 | 停产 | 0 |  | 油嘴直径/mm | 6.4 |  | 避免油管最小通道堵塞，启动压井泵间歇性正向挤入 | 柴油
措施3 | 2013-11-10 | 停产 | 0 |  | 流压/MPa | 11.32 | 停产 | 0 |  | 油嘴直径/mm | 6.4 |  | 避免油管最小通道堵塞，启动压井泵间歇性正向挤入 | 柴油
措施3 | 2013-11-11 | 停产 | 0 |  | 流压/MPa | 11.33 | 停产 | 0 |  | 油嘴直径/mm | 6.4 |  | 避免油管最小通道堵塞，启动压井泵间歇性正向挤入 | 柴油
措施3 | 2013-11-12 | 停产 | 0 |  | 流压/MPa | 11.34 | 停产 | 0 |  | 油嘴直径/mm | 6.4 |  | 避免油管最小通道堵塞，启动压井泵间歇性正向挤入 | 柴油
措施3 | 2013-11-13 | 停产 | 0 |  | 流压/MPa | 11.35 | 停产 | 0 |  | 油嘴直径/mm | 6.4 |  | 避免油管最小通道堵塞，启动压井泵间歇性正向挤入 | 柴油
措施3 | 2013-11-14 | 停产 | 0 |  | 流压/MPa | 11.36 | 停产 | 0 |  | 油嘴直径/mm | 6.4 |  | 避免油管最小通道堵塞，启动压井泵间歇性正向挤入 | 柴油
措施3 | 2013-11-15 | 停产 | 0 |  | 流压/MPa | 11.37 | 停产 | 0 |  | 油嘴直径/mm | 6.4 |  | 避免油管最小通道堵塞，启动压井泵间歇性正向挤入 | 柴油
措施3 | 2013-11-16 | 停产 | 0 |  | 流压/MPa | 11.38 | 停产 | 0 |  | 油嘴直径/mm | 6.4 |  | 避免油管最小通道堵塞，启动压井泵间歇性正向挤入 | 柴油
措施3 | 2013-11-17 | 停产 | 0 |  | 流压/MPa | 11.39 | 停产 | 0 |  | 油嘴直径/mm | 6.4 |  | 避免油管最小通道堵塞，启动压井泵间歇性正向挤入 | 柴油
措施3 | 2013-11-18 | 停产 | 0 |  | 流压/MPa | 11.4 | 停产 | 0 |  | 油嘴直径/mm | 6.4 |  | 避免油管最小通道堵塞，启动压井泵间歇性正向挤入 | 柴油
措施3 | 2013-11-19 | 停产 | 0 |  | 流压/MPa | 11.42 | 停产 | 0 |  | 油嘴直径/mm | 6.4 |  | 避免油管最小通道堵塞，启动压井泵间歇性正向挤入 | 柴油
措施3 | 2013-11-20 | 停产 | 0 |  | 流压/MPa | 11.43 | 停产 | 0 |  | 油嘴直径/mm | 6.4 |  | 避免油管最小通道堵塞，启动压井泵间歇性正向挤入 | 柴油
措施3 | 2013-11-21 | 停产 | 0 |  | 流压/MPa | 11.48 | 停产 | 0 |  | 油嘴直径/mm | 6.4 |  | 避免油管最小通道堵塞，启动压井泵间歇性正向挤入 | 柴油
措施3 | 2013-11-22 | 停产 | 0 |  | 流压/MPa | 11.66 | 停产 | 0 |  | 油嘴直径/mm | 6.4 |  | 避免油管最小通道堵塞，启动压井泵间歇性正向挤入 | 柴油
措施4 | 2013-11-23 | 停产 | 0 |  | 流压/MPa | 11.7 | 停产 | 0 |  | 油嘴直径/mm | 6.4 |  |  |  |  | 热洗溶蜡解堵 | 加溶/清蜡剂,浸泡解堵
措施1+2+4 | 2013-11-24 | 产量/m3 | 28.2 |  | 流压/MPa | 6.67 | ESP增频/Hz | 0 | 40 | 减小油嘴直径/mm | 6.4 | 2.0 |  |  |  | 热洗溶蜡解堵 | 90℃地热水正洗作业
措施2+5 | 2013-11-25 | 产量/m3 | 60.88 |  | 流压/MPa | 6.46 | ESP/Hz | 40 |  | 增大油嘴直径/mm | 2.0 | 5.0 | [5 empty] | 保证井筒温度，防止井底蜡堵 | 增大排量
| 2013-11-26 | 产量/m3 | 42.91 |  | 流压/MPa | 6.91 | ESP/Hz | 40 |  | 减小油嘴直径/mm | 5.0 | 3.2
| 2013-11-27 | 产量/m3 | 61.24 |  | 流压/MPa | 7.03 | ESP/Hz | 40 |  | 油嘴直径/mm | 3.2
减产24天，停产19天
2 | 2014-01-11/17 | 产量/m3 | 56.17 | 堵管概率/% | 流压/MPa | 7.34
措施1+2 | 2014-01-18 | 产量/m3 | 53.94 | 3.9701 | 流压/MPa | 7.58 | ESP增频/Hz | 40 | 42 | 增大油嘴直径/mm | 3.2 | 3.8
措施1 | 2014-01-19 | 产量/m3 | 53.81 | 4.2015 | 流压/MPa | 7.38 | ESP增频/Hz | 42 | 43 | 油嘴直径/mm | 3.8
| 2014-01-20 | 产量/m3 | 53.18 | 5.3231 | 流压/MPa | 7.37 | ESP/Hz | 43 |  | 油嘴直径/mm | 3.8
| 2014-01-21 | 产量/m3 | 54.70 | 2.6171 | 流压/MPa | 7.51 | ESP/Hz | 43 |  | 油嘴直径/mm | 3.8
措施1 | 2014-01-22 | 产量/m3 | 52.08 | 7.2815 | 流压/MPa | 7.46 | ESP增频/Hz | 43 | 45 | 油嘴直径/mm | 3.8
措施1 | 2014-01-23 | 产量/m3 | 60.83 | -8.2962 | 流压/MPa | 7.21 | ESP增频/Hz | 45 | 50 | 油嘴直径/mm | 3.8
| 2014-01-24 | 产量/m3 | 60.65 | -7.9758 | 流压/MPa | 6.86 | ESP/Hz | 50 |  | 油嘴直径/mm | 3.8
| 2014-01-25 | 产量/m3 | 53.80 | 4.2193 | 流压/MPa | 7.13 | ESP/Hz | 50 |  | 油嘴直径/mm | 3.8
| 2014-01-26 | 产量/m3 | 51.08 | 9.0618 | 流压/MPa | 7.34 | ESP/Hz | 50 |  | 油嘴直径/mm | 3.8
| 2014-01-27 | 产量/m3 | 52.45 | 6.6228 | 流压/MPa | 7.45 | ESP/Hz | 50 |  | 油嘴直径/mm | 3.8
| 2014-01-28 | 产量/m3 | 59.25 | -5.4834 | 流压/MPa | 7.67 | ESP/Hz | 50 |  | 油嘴直径/mm | 3.8
| 2014-01-29 | 产量/m3 | 49.37 | 12.1061 | 流压/MPa | 7.94 | ESP/Hz | 50 |  | 油嘴直径/mm | 3.8
措施2 | 2014-01-30 | 产量/m3 | 34.50 | 38.5793 | 流压/MPa | 8.21 | ESP/Hz | 50 |  | 增大油嘴直径/mm | 3.8 | 6.0
措施2 | 2014-01-31 | 产量/m3 | 22.84 | 59.3377 | 流压/MPa | 8.59 | ESP/Hz | 50 |  | 增大油嘴直径/mm | 6.0 | 7.2
| 2014-02-01 | 产量/m3 | 22.84 | 59.3377 | 流压/MPa | 9 | ESP/Hz | 50 |  | 油嘴直径/mm | 7.2
| 2014-02-02 | 产量/m3 | 23.22 | 58.6612 | 流压/MPa | 9.41 | ESP/Hz | 50 |  | 油嘴直径/mm | 7.2
措施3 | 2014-02-03 | 产量/m3 | 18.83 | 66.4768 | 流压/MPa | 10 | ESP/Hz | 50 |  | 油嘴直径/mm | 7.2 |  | 避免油管最小通道堵塞，启动压井泵间歇性正向挤入 | 柴油
措施3+4 | 2014-02-04 | 产量/m3 | 0 | 100 | 流压/MPa | 10.68 | 停产 | 0 |  | 油嘴直径/mm | 0 |  | 避免油管最小通道堵塞，启动压井泵间歇性正向挤入 | 柴油 |  | 热洗溶蜡解堵 | 加溶/清蜡剂,热洗作业,浸泡解堵
措施1+2+5 | 2014-02-05 | 产量/m3 | 17.37 |  | 流压/MPa | 8.21 | ESP增频/Hz | 0 | 32 | 增大油嘴直径/mm | 2.4 | 3.2 | [5 empty] | 为防止井筒结蜡，提高井口温度 | 增大排量
措施1+5 | 2014-02-06 | 产量/m3 | 34.09 |  | 流压/MPa | 7.04 | ESP增频/Hz | 32 | 38 | 油嘴直径/mm | 3.2 | [6 empty] | 为防止井筒结蜡，提高井口温度 | 增大排量
减产14天，停产1天
3 | 2014-03-23/29 | 产量/m3 | 43.03 | 堵管概率/%
措施1 | 2014-03-30 | 产量/m3 | 48.66 | -13.0839 | 流压/MPa | 7.49 | ESP增频/Hz | 38 | 40 | 油嘴直径/mm | 3.2
| 2014-03-31 | 产量/m3 | 47.56 | -10.5275 | 流压/MPa | 7.64 | ESP/Hz | 40 |  | 油嘴直径/mm | 3.2
| 2014-04-01 | 产量/m3 | 44.04 | -2.3472 | 流压/MPa | 7.78 | ESP/Hz | 40 |  | 油嘴直径/mm | 3.2
措施1 | 2014-04-02 | 产量/m3 | 50.55 | -17.4762 | 流压/MPa | 7.55 | ESP增频/Hz | 40 | 43 | 油嘴直径/mm | 3.2
| 2014-04-03 | 产量/m3 | 43.92 | -2.0683 | 流压/MPa | 7.62 | ESP/Hz | 43 |  | 油嘴直径/mm | 3.2
措施1 | 2014-04-04 | 产量/m3 | 47.19 | -9.6677 | 流压/MPa | 7.45 | ESP增频/Hz | 43 | 45 | 油嘴直径/mm | 3.2
| 2014-04-05 | 产量/m3 | 47.28 | -9.8768 | 流压/MPa | 7.69 | ESP/Hz | 45 |  | 油嘴直径/mm | 3.2
措施1 | 2014-04-06 | 产量/m3 | 45.69 | -6.1817 | 流压/MPa | 7.65 | ESP增频/Hz | 45 | 47 | 油嘴直径/mm | 3.2
| 2014-04-07 | 产量/m3 | 37.14 | 13.6881 | 流压/MPa | 7.91 | ESP/Hz | 47 |  | 油嘴直径/mm | 3.2
措施1 | 2014-04-08 | 产量/m3 | 40.58 | 5.6937 | 流压/MPa | 7.85 | ESP增频/Hz | 47 | 50 | 油嘴直径/mm | 3.2
| 2014-04-09 | 产量/m3 | 37.74 | 12.2937 | 流压/MPa | 8.19 | ESP/Hz | 50 |  | 油嘴直径/mm | 3.2
| 2014-04-10 | 产量/m3 | 33.42 | 22.3333 | 流压/MPa | 8.76 | ESP/Hz | 50 |  | 油嘴直径/mm | 3.2
措施2 | 2014-04-11 | 产量/m3 | 24.16 | 43.8531 | 流压/MPa | 9.05 | ESP/Hz | 50 |  | 增大油嘴直径/mm | 3.2 | 4.8
| 2014-04-12 | 产量/m3 | 16.73 | 61.1201 | 流压/MPa | 9.6 | ESP/Hz | 50 |  | 油嘴直径/mm | 4.8
| 2014-04-13 | 产量/m3 | 12.96 | 69.8815 | 流压/MPa | 9.79 | ESP/Hz | 50 |  | 油嘴直径/mm | 4.8
| 2014-04-14 | 产量/m3 | 13.40 | 68.8589 | 流压/MPa | 9.89 | ESP/Hz | 50 |  | 油嘴直径/mm | 4.8
| 2014-04-15 | 产量/m3 | 12.27 | 71.485 | 流压/MPa | 10.01 | ESP/Hz | 50 |  | 油嘴直径/mm | 4.8
| 2014-04-16 | 产量/m3 | 12.26 | 71.5083 | 流压/MPa | 10.13 | ESP/Hz | 50 |  | 油嘴直径/mm | 4.8
| 2014-04-17 | 产量/m3 | 11.46 | 73.3674 | 流压/MPa | 10.24 | ESP/Hz | 50 |  | 油嘴直径/mm | 4.8
| 2014-04-18 | 产量/m3 | 10.06 | 76.621 | 流压/MPa | 10.17 | ESP/Hz | 50 |  | 油嘴直径/mm | 4.8
| 2014-04-19 | 产量/m3 | 10.49 | 75.6217 | 流压/MPa | 10.17 | ESP/Hz | 50 |  | 油嘴直径/mm | 4.8
| 2014-04-20 | 产量/m3 | 10.05 | 76.6442 | 流压/MPa | 10.28 | ESP/Hz | 50 |  | 油嘴直径/mm | 4.8
| 2014-04-21 | 产量/m3 | 9.56 | 77.7829 | 流压/MPa | 10.3 | ESP/Hz | 50 |  | 油嘴直径/mm | 4.8
| 2014-04-22 | 产量/m3 | 6.34 | 85.2661 | 流压/MPa | 10.31 | ESP/Hz | 50 |  | 油嘴直径/mm | 4.8
| 2014-04-23 | 产量/m3 | 6.08 | 85.8703 | 流压/MPa | 10.4 | ESP/Hz | 50 |  | 油嘴直径/mm | 4.8
| 2014-04-24 | 产量/m3 | 6.06 | 85.9168 | 流压/MPa | 10.43 | ESP/Hz | 50 |  | 油嘴直径/mm | 4.8
| 2014-04-25 | 产量/m3 | 6.07 | 85.8936 | 流压/MPa | 10.48 | ESP/Hz | 50 |  | 油嘴直径/mm | 4.8
| 2014-04-26 | 产量/m3 | 6.0 | 86.0562 | 流压/MPa | 10.54 | ESP/Hz | 50 |  | 油嘴直径/mm | 4.8
| 2014-04-27 | 产量/m3 | 6.10 | 85.8238 | 流压/MPa | 10.56 | ESP/Hz | 50 |  | 油嘴直径/mm | 4.8
措施4 | 2014-04-28 | 产量/m3 | 7.66 | 82.1985 | 流压/MPa | 10.54 | ESP/Hz | 50 |  | 油嘴直径/mm | 4.8 |  |  |  |  | 热化学清蜡解堵 | 正向挤入柴油、自生热药剂
措施4 | 2014-04-29 | 停产 | 0 | 100 | 流压/MPa | 8.63 | 停产 | 0 |  | 油嘴直径/mm | 4.8 |  |  |  |  | 热化学清蜡解堵 | 正向挤入自生热药剂
措施1+2+4 | 2014-04-30 | 产量/m3 | 44.51 |  | 流压/MPa | 8.63 | ESP增频/Hz | 0 | 35 | 减小油嘴直径/mm | 3.6 |  |  |  |  | 热化学清蜡解堵 | 正向挤入柴油、自生热药剂
| 2014-05-01 | 产量/m3 | 44.97 |  | 流压/MPa | 8.63 | ESP/Hz | 35 |  | 油嘴直径/mm | 3.6
| 2014-05-02 | 产量/m3 | 35.70 |  | 流压/MPa | 7.95 | ESP/Hz | 35 |  | 油嘴直径/mm | 3.6
| 2014-05-03 | 产量/m3 | 36.25 |  | 流压/MPa | 8 | ESP/Hz | 35 |  | 油嘴直径/mm | 3.6
措施1+5 | 2014-05-04 | 产量/m3 | 49.29 |  | 流压/MPa | 8.01 | ESP增频/Hz | 35 | 37 | 油嘴直径/mm | 3.6 | [6 empty] | 为防止井筒结蜡，提高井口温度 | 增大排量
减产22天，停产1天
4 | 2014-06-23/29 | 产量/m3 | 46.62 | 堵管概率/%
措施1 | 2014-06-30 | 产量/m3 | 42.4221 | 9.0045 | 流压/MPa | 7.69 | ESP增频/Hz | 47 | 50 | 油嘴直径/mm | 3.6
| 2014-07-01 | 产量/m3 | 42.2674 | 9.3363 | 流压/MPa | 7.95 | ESP/Hz | 50 |  | 油嘴直径/mm | 3.6
| 2014-07-02 | 产量/m3 | 35.6088 | 23.619 | 流压/MPa | 8.19 | ESP/Hz | 50 |  | 油嘴直径/mm | 3.6
| 2014-07-03 | 产量/m3 | 35.4981 | 23.8565 | 流压/MPa | 8.52 | ESP/Hz | 50 |  | 油嘴直径/mm | 3.6
| 2014-07-04 | 产量/m3 | 35.005 | 24.9142 | 流压/MPa | 8.9 | ESP/Hz | 50 |  | 油嘴直径/mm | 3.6
| 2014-07-05 | 产量/m3 | 34.705 | 25.5577 | 流压/MPa | 7.53 | ESP/Hz | 50 |  | 油嘴直径/mm | 3.6
| 2014-07-06 | 产量/m3 | 34.9844 | 24.9584 | 流压/MPa | 7.43 | ESP/Hz | 50 |  | 油嘴直径/mm | 3.6
| 2014-07-07 | 产量/m3 | 35.7674 | 23.2789 | 流压/MPa | 7.46 | ESP/Hz | 50 |  | 油嘴直径/mm | 3.6
| 2014-07-08 | 产量/m3 | 43.571 | 6.5401 | 流压/MPa | 7.53 | ESP/Hz | 50 |  | 油嘴直径/mm | 3.6
措施6 | 2014-07-09 | 产量/m3 | 44.4046 | 4.752 | 流压/MPa | 7.54 | ESP/Hz | 50 |  | 油嘴直径/mm | 3.6 | [8 empty] | 钢丝通井作业
措施6 | 2014-07-10 | 产量/m3 | 43.2746 | 7.1759 | 流压/MPa | 7.52 | ESP/Hz | 50 |  | 油嘴直径/mm | 3.6 | [8 empty] | 钢丝通井作业
措施6 | 2014-07-11 | 产量/m3 | 43.2252 | 7.2819 | 流压/MPa | 7.59 | ESP/Hz | 50 |  | 油嘴直径/mm | 3.6 | [8 empty] | 钢丝通井作业
| 2014-07-12 | 产量/m3 | 41.4482 | 11.0935 | 流压/MPa | 7.65 | ESP/Hz | 50 |  | 油嘴直径/mm | 3.6
措施4 | 2014-07-13 | 产量/m3 | 19.3059 | 58.5888 | 流压/MPa | 10.2 | ESP/Hz | 50 |  | 油嘴直径/mm | 3.6 |  |  |  |  | 热洗溶蜡解堵 | 正向挤入柴油、正循环热洗
| 2014-07-14 | 产量/m3 | 65.45 |  | 流压/MPa | 5.64 | ESP降频/Hz | 45 |  | 油嘴直径/mm | 3.6
减产13.5天，停产0.5天 | 其中2014-07-13生产11小时，热洗停产13小时
5 | 2014-08-26/09-01 | 产量/m3 | 72.69 | 堵管概率/%
| 2014-09-02 | 产量/m3 | 60.0162 | 17.4354 | 流压/MPa | 6.69 | ESP/Hz | 47 |  | 油嘴直径/mm | 3.6
措施1+2 | 2014-09-03 | 产量/m3 | 61.3237 | 15.6367 | 流压/MPa | 7.01 | ESP增频/Hz | 47 | 49 | 增大油嘴直径/mm | 3.6 | 4.0
| 2014-09-04 | 产量/m3 | 60.5531 | 16.6968 | 流压/MPa | 6.99 | ESP/Hz | 49 |  | 油嘴直径/mm
| 2014-09-05 | 产量/m3 | 57.6346 | 20.7118 | 流压/MPa | 7.07 | ESP/Hz | 49 |  | 油嘴直径/mm
措施1+2 | 2014-09-06 | 产量/m3 | 46.9331 | 35.4339 | 流压/MPa | 7.43 | ESP增频/Hz | 49 | 50 | 增大油嘴直径/mm | 4.0 | 9.8
| 2014-09-07 | 产量/m3 | 37.9814 | 47.7488 | 流压/MPa | 7.77 | ESP/Hz | 50 |  | 油嘴直径/mm | 9.8
措施6 | 2014-09-08 | 产量/m3 | 38.3164 | 47.2879 | 流压/MPa | 6.68 | ESP/Hz | 50 |  | 油嘴直径/mm | 9.8 | [8 empty] | 钢丝通井作业，270m遇阻
措施6 | 2014-09-09 | 产量/m3 | 74.2206 | -2.1057 | 流压/MPa | 6.2 | ESP/Hz | 50 |  | 减小油嘴直径/mm | 9.8 | 4.0 | [7 empty] | 钢丝通井作业，370m遇阻
| 2014-09-10 | 产量/m3 | 62.863 | 13.5191 | 流压/MPa | 6.02 | ESP/Hz | 50 |  | 油嘴直径/mm | 4.0
| 2014-09-11 | 产量/m3 | 63.2627 | 12.9692 | 流压/MPa | 6.18 | ESP/Hz | 50 |  | 油嘴直径/mm | 4.0
措施4+6 | 2014-09-12 | 产量/m3 | 34.809 | 52.1131 | 流压/MPa | 8.43 | ESP/Hz | 50 |  | 油嘴直径/mm | 4.0 |  |  |  |  | 热洗溶蜡解堵 | 正向挤入柴油、正循环热洗 |  |  | 钢丝通井作业
减产9天，停产0.5天 | 其中2014-09-12生产11小时，热洗+钢丝解堵停产13小时
6 | 2014-11-19/25 | 产量/m3 | 56.16 | 堵管概率/%
| 2014-11-26 | 产量/m3 | 50.1177 | 10.7591 | 流压/MPa | 6.79 | ESP/Hz | 47 |  | 油嘴直径/mm | 4.0
| 2014-11-27 | 产量/m3 | 46.8444 | 16.5876 | 流压/MPa | 6.91 | ESP/Hz | 47 |  | 油嘴直径/mm | 4.0
| 2014-11-28 | 产量/m3 | 46.7483 | 16.7587 | 流压/MPa | 6.89 | ESP/Hz | 47 |  | 油嘴直径/mm | 4.0
| 2014-11-29 | 产量/m3 | 46.7441 | 16.7662 | 流压/MPa | 6.79 | ESP/Hz | 47 |  | 油嘴直径/mm | 4.0
措施1 | 2014-11-30 | 产量/m3 | 51.7699 | 7.8171 | 流压/MPa | 6.76 | ESP增频/Hz | 47 | 49 | 油嘴直径/mm | 4.0
| 2014-12-01 | 产量/m3 | 51.5676 | 8.1774 | 流压/MPa | 6.8 | ESP/Hz | 49 |  | 油嘴直径/mm | 4.0
| 2014-12-02 | 产量/m3 | 50.5275 | 10.0294 | 流压/MPa | 6.9 | ESP/Hz | 49 |  | 油嘴直径/mm | 4.0
| 2014-12-03 | 产量/m3 | 50.3972 | 10.2614 | 流压/MPa | 7.1 | ESP/Hz | 49 |  | 油嘴直径/mm | 4.0
措施1 | 2014-12-04 | 产量/m3 | 42.3345 | 24.6181 | 流压/MPa | 7.66 | ESP增频/Hz | 49 | 50 | 油嘴直径/mm | 4.0
| 2014-12-05 | 产量/m3 | 42.4385 | 24.4329 | 流压/MPa | 7.9 | ESP/Hz | 50 |  | 油嘴直径/mm | 4.0
| 2014-12-06 | 产量/m3 | 26.6605 | 52.5276 | 流压/MPa | 8.16 | ESP/Hz | 50 |  | 油嘴直径/mm | 4.0
措施6 | 2014-12-07 | 产量/m3 | 47.5402 | 15.3486 | 流压/MPa | 7.71 | ESP降频/Hz | 42 |  | 油嘴直径/mm | 4.0 | [8 empty] | 钢丝通井作业，距井口3m遇堵
措施6 | 2014-12-08 | 产量/m3 | 44.946 | 19.9679 | 流压/MPa | 6.63 | ESP/Hz | 42 |  | 油嘴直径/mm | 4.0 | [8 empty] | 钢丝通井作业，距井口500m遇堵
措施6 | 2014-12-09 | 产量/m3 | 52.269 | 6.9284 | 流压/MPa | 6.19 | ESP/Hz | 42 |  | 油嘴直径/mm | 4.0 | [8 empty] | 钢丝通井作业，距井口670m遇堵
| 2014-12-10 | 产量/m3 | 52.5065 | 6.5055 | 流压/MPa | 6.2 | ESP/Hz | 42 |  | 油嘴直径/mm | 4.0
| 2014-12-11 | 产量/m3 | 48.8873 | 12.95 | 流压/MPa | 6.17 | ESP/Hz | 42 |  | 油嘴直径/mm | 4.0
| 2014-12-12 | 产量/m3 | 47.655 | 15.1442 | 流压/MPa | 6.19 | ESP/Hz | 42 |  | 油嘴直径/mm | 4.0
| 2014-12-13 | 产量/m3 | 49.4994 | 11.86 | 流压/MPa | 6.2 | ESP/Hz | 42 |  | 油嘴直径/mm | 4.0
| 2014-12-14 | 产量/m3 | 50.8129 | 9.5212 | 流压/MPa | 6.22 | ESP/Hz | 42 |  | 油嘴直径/mm | 4.0
| 2014-12-15 | 产量/m3 | 51.62 | 8.084 | 流压/MPa | 6.22 | ESP/Hz | 42 |  | 油嘴直径/mm | 4.0
| 2014-12-16 | 产量/m3 | 50.8593 | 9.4386 | 流压/MPa | 6.23 | ESP/Hz | 42 |  | 油嘴直径/mm | 4.0
| 2014-12-17 | 产量/m3 | 47.6172 | 15.2115 | 流压/MPa | 6.26 | ESP/Hz | 42 |  | 油嘴直径/mm | 4.0
| 2014-12-18 | 产量/m3 | 51.6716 | 7.9922 | 流压/MPa | 6.25 | ESP/Hz | 42 |  | 油嘴直径/mm | 4.0
| 2014-12-19 | 产量/m3 | 51.1246 | 8.9662 | 流压/MPa | 6.26 | ESP/Hz | 42 |  | 油嘴直径/mm | 4.0
| 2014-12-20 | 产量/m3 | 53.6652 | 4.4423 | 流压/MPa | 6.27 | ESP/Hz | 42 |  | 油嘴直径/mm | 4.0
| 2014-12-21 | 产量/m3 | 50.3667 | 10.3157 | 流压/MPa | 6.29 | ESP/Hz | 42 |  | 油嘴直径/mm | 4.0
措施4+6 | 2014-12-22 | 产量/m3 | 39.4273 | 29.7947 | 流压/MPa | 6.66 | 停产 | 0 |  | 油嘴直径/mm | 4.0 |  |  |  |  | 热洗溶蜡解堵 | 正向挤入柴油、正循环热洗 |  |  | 钢丝通井作业
| 2014-12-23 | 产量/m3 | 38.9742 | 30.6015 | 流压/MPa | 5.03 | ESP增频/Hz | 0 | 42 | 油嘴直径/mm | 4.0
减产26天，停产约1天 | 其中2014-12-22生产19小时，热洗+钢丝解堵至2014-12-23导致停产17小时
7 | 2015-03-08/14 | 产量/m3 | 54.05 | 堵管概率/% | [5 empty] | 油嘴直径/mm | 4.0
| 2015-03-15 | 产量/m3 | 52.9294 | 2.0733 | 流压/MPa | 5.58 | ESP/Hz | 50 |  | 油嘴直径/mm | 4.0
| 2015-03-16 | 产量/m3 | 51.977 | 3.8353 | 流压/MPa | 5.66 | ESP/Hz | 50 |  | 油嘴直径/mm | 4.0
| 2015-03-17 | 产量/m3 | 51.374 | 4.951 | 流压/MPa | 5.8 | ESP/Hz | 50 |  | 油嘴直径/mm | 4.0
| 2015-03-18 | 产量/m3 | 51.9474 | 3.8901 | 流压/MPa | 5.85 | ESP/Hz | 50 |  | 油嘴直径/mm | 4.0
| 2015-03-19 | 产量/m3 | 48.8879 | 9.5506 | 流压/MPa | 5.97 | ESP/Hz | 50 |  | 油嘴直径/mm | 4.0
| 2015-03-20 | 产量/m3 | 47.1026 | 12.8537 | 流压/MPa | 6.08 | ESP/Hz | 50 |  | 油嘴直径/mm | 4.0
| 2015-03-21 | 产量/m3 | 47.027 | 12.9935 | 流压/MPa | 6.2 | ESP/Hz | 50 |  | 油嘴直径/mm | 4.0
| 2015-03-22 | 产量/m3 | 47.172 | 12.7253 | 流压/MPa | 6.34 | ESP/Hz | 50 |  | 油嘴直径/mm | 4.0
措施2 | 2015-03-23 | 产量/m3 | 42.5248 | 21.3232 | 流压/MPa | 6.47 | ESP/Hz | 50 |  | 增大油嘴直径/mm | 4.0 | 11.2
| 2015-03-24 | 产量/m3 | 39.4698 | 26.9754 | 流压/MPa | 6.63 | ESP/Hz | 50 |  | 油嘴直径/mm | 11.2
| 2015-03-25 | 产量/m3 | 35.4162 | 34.4751 | 流压/MPa | 6.84 | ESP/Hz | 50 |  | 油嘴直径/mm | 11.2
| 2015-03-26 | 产量/m3 | 35.4089 | 34.4886 | 流压/MPa | 7.13 | ESP/Hz | 50 |  | 油嘴直径/mm | 11.2
| 2015-03-27 | 产量/m3 | 35.3667 | 34.5667 | 流压/MPa | 7.2 | ESP/Hz | 50 |  | 油嘴直径/mm | 11.2
| 2015-03-28 | 产量/m3 | 32.7123 | 39.4777 | 流压/MPa | 7.58 | ESP/Hz | 50 |  | 油嘴直径/mm | 11.2
| 2015-03-29 | 产量/m3 | 30.8864 | 42.8559 | 流压/MPa | 7.76 | ESP/Hz | 50 |  | 油嘴直径/mm | 11.2
| 2015-03-30 | 产量/m3 | 24.2935 | 55.0537 | 流压/MPa | 7.99 | ESP/Hz | 50 |  | 油嘴直径/mm | 11.2
| 2015-03-31 | 产量/m3 | 23.7021 | 56.1478 | 流压/MPa | 8.21 | ESP/Hz | 50 |  | 油嘴直径/mm | 11.2
| 2015-04-01 | 产量/m3 | 23.7478 | 56.0633 | 流压/MPa | 8.55 | ESP/Hz | 50 |  | 油嘴直径/mm | 11.2
| 2015-04-02 | 产量/m3 | 23.9145 | 55.7549 | 流压/MPa | 8.55 | ESP/Hz | 50 |  | 油嘴直径/mm | 11.2
| 2015-04-03 | 产量/m3 | 19.0681 | 64.7214 | 流压/MPa | 9.17 | ESP/Hz | 50 |  | 油嘴直径/mm | 11.2
措施7 | 2015-04-04 | 产量/m3 | 61.2262 | -13.277 | 流压/MPa | 5.48 | ESP/Hz | 50 |  | 油嘴直径/mm | 11.2 | [9 empty] | 井下自行解堵
减产20天，停产0天
8 | 2015-04-30/05-06 | 产量/m3 | 49.28 | 堵管概率/%
| 2015-05-07 | 产量/m3 | 44.2122 | 10.2837 | 流压/MPa | 6.03 | ESP/Hz | 48 |  | 油嘴直径/mm | 11.2
| 2015-05-08 | 产量/m3 | 44.011 | 10.692 | 流压/MPa | 6.03 | ESP/Hz | 48 |  | 油嘴直径/mm | 11.2
| 2015-05-09 | 产量/m3 | 44.1957 | 10.3172 | 流压/MPa | 6.06 | ESP/Hz | 48 |  | 油嘴直径/mm | 11.2
| 2015-05-10 | 产量/m3 | 44.0216 | 10.6705 | 流压/MPa | 6.11 | ESP/Hz | 48 |  | 油嘴直径/mm | 11.2
| 2015-05-11 | 产量/m3 | 44.6485 | 9.3983 | 流压/MPa | 6.24 | ESP/Hz | 48 |  | 油嘴直径/mm | 11.2
措施2 | 2015-05-12 | 产量/m3 | 48.3394 | 1.9087 | 流压/MPa | 6.14 | ESP增频/Hz | 48 | 50 | 油嘴直径/mm | 11.2
| 2015-05-13 | 产量/m3 | 49.0499 | 0.46692 | 流压/MPa | 5.88 | ESP/Hz | 50 |  | 油嘴直径/mm | 11.2
| 2015-05-14 | 产量/m3 | 46.8124 | 5.0073 | 流压/MPa | 5.83 | ESP/Hz | 50 |  | 油嘴直径/mm | 11.2
| 2015-05-15 | 产量/m3 | 47.4927 | 3.6268 | 流压/MPa | 5.86 | ESP/Hz | 50 |  | 油嘴直径/mm | 11.2
| 2015-05-16 | 产量/m3 | 47.5495 | 3.5116 | 流压/MPa | 5.93 | ESP/Hz | 50 |  | 油嘴直径/mm | 11.2
| 2015-05-17 | 产量/m3 | 43.5742 | 11.5783 | 流压/MPa | 6.01 | ESP/Hz | 50 |  | 油嘴直径/mm | 11.2
| 2015-05-18 | 产量/m3 | 43.7845 | 11.1516 | 流压/MPa | 6.01 | ESP/Hz | 50 |  | 油嘴直径/mm | 11.2
| 2015-05-19 | 产量/m3 | 42.3374 | 14.0881 | 流压/MPa | 6.08 | ESP/Hz | 50 |  | 油嘴直径/mm | 11.2
| 2015-05-20 | 产量/m3 | 42.6858 | 13.3811 | 流压/MPa | 6.17 | ESP/Hz | 50 |  | 油嘴直径/mm | 11.2
| 2015-05-21 | 产量/m3 | 42.8327 | 13.083 | 流压/MPa | 6.25 | ESP/Hz | 50 |  | 油嘴直径/mm | 11.2
| 2015-05-22 | 产量/m3 | 40.4048 | 18.0097 | 流压/MPa | 6.31 | ESP/Hz | 50 |  | 油嘴直径/mm | 11.2
| 2015-05-23 | 产量/m3 | 40.6836 | 17.444 | 流压/MPa | 6.43 | ESP/Hz | 50 |  | 油嘴直径/mm | 11.2
| 2015-05-24 | 产量/m3 | 40.0703 | 18.6885 | 流压/MPa | 6.49 | ESP/Hz | 50 |  | 油嘴直径/mm | 11.2
| 2015-05-25 | 产量/m3 | 40.0836 | 18.6615 | 流压/MPa | 6.6 | ESP/Hz | 50 |  | 油嘴直径/mm | 11.2
| 2015-05-26 | 产量/m3 | 40.4 | 18.0195 | 流压/MPa | 6.76 | ESP/Hz | 50 |  | 油嘴直径/mm | 11.2
| 2015-05-27 | 产量/m3 | 38.2954 | 22.2902 | 流压/MPa | 6.72 | ESP/Hz | 50 |  | 油嘴直径/mm | 11.2
| 2015-05-28 | 产量/m3 | 38.0301 | 22.8285 | 流压/MPa | 6.82 | ESP/Hz | 50 |  | 油嘴直径/mm | 11.2
| 2015-05-29 | 产量/m3 | 38.7362 | 21.3957 | 流压/MPa | 7 | ESP/Hz | 50 |  | 油嘴直径/mm | 11.2
| 2015-05-30 | 产量/m3 | 38.6322 | 21.6067 | 流压/MPa | 7.02 | ESP/Hz | 50 |  | 油嘴直径/mm | 11.2
| 2015-05-31 | 产量/m3 | 38.5937 | 21.6849 | 流压/MPa | 7.07 | ESP/Hz | 50 |  | 油嘴直径/mm | 11.2
| 2015-06-01 | 产量/m3 | 36.5406 | 25.8511 | 流压/MPa | 7.17 | ESP/Hz | 50 |  | 油嘴直径/mm | 11.2
| 2015-06-02 | 产量/m3 | 36.3224 | 26.2938 | 流压/MPa | 7.28 | ESP/Hz | 50 |  | 油嘴直径/mm | 11.2
| 2015-06-03 | 产量/m3 | 33.6111 | 31.7957 | 流压/MPa | 7.3 | ESP/Hz | 50 |  | 油嘴直径/mm | 11.2
| 2015-06-04 | 产量/m3 | 29.0402 | 41.071 | 流压/MPa | 7.55 | ESP/Hz | 50 |  | 油嘴直径/mm | 11.2
| 2015-06-05 | 产量/m3 | 28.8297 | 41.4982 | 流压/MPa | 7.57 | ESP/Hz | 50 |  | 油嘴直径/mm | 11.2
| 2015-06-06 | 产量/m3 | 29.0332 | 41.0852 | 流压/MPa | 7.68 | ESP/Hz | 50 |  | 油嘴直径/mm | 11.2
| 2015-06-07 | 产量/m3 | 28.872 | 41.4123 | 流压/MPa | 7.81 | ESP/Hz | 50 |  | 油嘴直径/mm | 11.2
| 2015-06-08 | 产量/m3 | 28.4872 | 42.1932 | 流压/MPa | 7.81 | ESP/Hz | 50 |  | 油嘴直径/mm | 11.2
| 2015-06-09 | 产量/m3 | 28.7532 | 41.6534 | 流压/MPa | 7.86 | ESP/Hz | 50 |  | 油嘴直径/mm | 11.2
| 2015-06-10 | 产量/m3 | 28.2853 | 42.6029 | 流压/MPa | 7.99 | ESP/Hz | 50 |  | 油嘴直径/mm | 11.2
| 2015-06-11 | 产量/m3 | 28.4702 | 42.2277 | 流压/MPa | 8.06 | ESP/Hz | 50 |  | 油嘴直径/mm | 11.2
| 2015-06-12 | 产量/m3 | 23.9499 | 51.4004 | 流压/MPa | 8.26 | ESP/Hz | 50 |  | 油嘴直径/mm | 11.2
| 2015-06-13 | 产量/m3 | 24.2955 | 50.6991 | 流压/MPa | 8.46 | ESP/Hz | 50 |  | 油嘴直径/mm | 11.2
措施4+6 | 2015-06-14 | 产量/m3 | 13.0531 | 73.5124 | 流压/MPa | 11.8 | ESP/Hz | 50 |  | 油嘴直径/mm | 11.2 |  |  |  |  | 有机解堵 | 正向挤入有机化学药剂 |  |  | 钢丝通井作业，距井口24m遇堵
措施4 | 2015-06-15 | 产量/m3 | 0 | 100 | 流压/MPa | 12.13 | 停产 | 0 |  | 油嘴直径/mm | 11.2 |  |  |  |  | 有机解堵 | 正向挤入困难，反向挤入有机化学药剂
措施4 | 2015-06-16 | 产量/m3 | 0 | 100 | 流压/MPa | 12.36 | 停产 | 0 |  | 油嘴直径/mm | 11.2 |  |  |  |  | 有机解堵 | 反洗见进口返出，变正向挤入化学药剂和柴油
措施1+4+6 | 2015-06-17 | 产量/m3 | 23.8575 |  | 流压/MPa | 6.41 | ESP增频/Hz | 0 | 50 | 油嘴直径/mm | 11.2 |  |  |  |  | 有机解堵 | 正向挤入结束，关井浸泡 |  |  | 钢丝通井作业，距井口627m遇堵
减产39天，停产2天15小时 | 其中2015-06-17完成解堵，生产9小时
9 | 2015-07-17/23 | 产量/m3 | 36.97 | 堵管概率/%
| 2015-07-24 | 产量/m3 | 33.0723 | 10.5429 | 流压/MPa | 5.61 | ESP/Hz | 50 |  | 油嘴直径/mm | 11.2
| 2015-07-25 | 产量/m3 | 33.5237 | 9.3219 | 流压/MPa | 5.7 | ESP/Hz | 50 |  | 油嘴直径/mm | 11.2
| 2015-07-26 | 产量/m3 | 33.4314 | 9.5715 | 流压/MPa | 5.76 | ESP/Hz | 50 |  | 油嘴直径/mm | 11.2
| 2015-07-27 | 产量/m3 | 33.4214 | 9.5986 | 流压/MPa | 5.85 | ESP/Hz | 50 |  | 油嘴直径/mm | 11.2
| 2015-07-28 | 产量/m3 | 33.1829 | 10.2437 | 流压/MPa | 5.94 | ESP/Hz | 50 |  | 油嘴直径/mm | 11.2
| 2015-07-29 | 产量/m3 | 33.0918 | 10.4901 | 流压/MPa | 6 | ESP/Hz | 50 |  | 油嘴直径/mm | 11.2
| 2015-07-30 | 产量/m3 | 33.3113 | 9.8964 | 流压/MPa | 6.04 | ESP/Hz | 50 |  | 油嘴直径/mm | 11.2
| 2015-07-31 | 产量/m3 | 30.654 | 17.0841 | 流压/MPa | 6.15 | ESP/Hz | 50 |  | 油嘴直径/mm | 11.2
| 2015-08-01 | 产量/m3 | 31.2163 | 15.5632 | 流压/MPa | 6.2 | ESP/Hz | 50 |  | 油嘴直径/mm | 11.2
| 2015-08-02 | 产量/m3 | 32.1304 | 13.0906 | 流压/MPa | 6.23 | ESP/Hz | 50 |  | 油嘴直径/mm | 11.2
| 2015-08-03 | 产量/m3 | 31.9588 | 13.5548 | 流压/MPa | 6.29 | ESP/Hz | 50 |  | 油嘴直径/mm | 11.2
| 2015-08-04 | 产量/m3 | 30.1904 | 18.3381 | 流压/MPa | 6.36 | ESP/Hz | 50 |  | 油嘴直径/mm | 11.2
| 2015-08-05 | 产量/m3 | 30.1221 | 18.5229 | 流压/MPa | 6.39 | ESP/Hz | 50 |  | 油嘴直径/mm | 11.2
| 2015-08-06 | 产量/m3 | 29.9295 | 19.0438 | 流压/MPa | 6.41 | ESP/Hz | 50 |  | 油嘴直径/mm | 11.2
| 2015-08-07 | 产量/m3 | 29.9567 | 18.9702 | 流压/MPa | 6.49 | ESP/Hz | 50 |  | 油嘴直径/mm | 11.2
| 2015-08-08 | 产量/m3 | 30.0973 | 18.5899 | 流压/MPa | 6.58 | ESP/Hz | 50 |  | 油嘴直径/mm | 11.2
| 2015-08-09 | 产量/m3 | 24.8079 | 32.8972 | 流压/MPa | 6.72 | ESP/Hz | 50 |  | 油嘴直径/mm | 11.2
| 2015-08-10 | 产量/m3 | 26.2814 | 28.9115 | 流压/MPa | 6.86 | ESP/Hz | 50 |  | 油嘴直径/mm | 11.2
| 2015-08-11 | 产量/m3 | 26.3514 | 28.7222 | 流压/MPa | 6.93 | ESP/Hz | 50 |  | 油嘴直径/mm | 11.2
| 2015-08-12 | 产量/m3 | 26.484 | 28.3635 | 流压/MPa | 7.06 | ESP/Hz | 50 |  | 油嘴直径/mm | 11.2
| 2015-08-13 | 产量/m3 | 26.0095 | 29.647 | 流压/MPa | 7.06 | ESP/Hz | 50 |  | 油嘴直径/mm | 11.2
| 2015-08-14 | 产量/m3 | 26.2119 | 29.0995 | 流压/MPa | 7.18 | ESP/Hz | 50 |  | 油嘴直径/mm | 11.2
| 2015-08-15 | 产量/m3 | 26.3009 | 28.8588 | 流压/MPa | 7.45 | ESP/Hz | 50 |  | 油嘴直径/mm | 11.2
措施6 | 2015-08-16 | 产量/m3 | 14.3332 | 61.2302 | 流压/MPa | 11.35 | 停产 | 0 |  | 油嘴直径/mm | 11.2 | [8 empty] | 钢丝通井作业，距井口160m遇堵
措施4+6 | 2015-08-17 | 产量/m3 | 0 | 100 | 流压/MPa | 19.92 | 停产 | 0 |  | 油嘴直径/mm | 11.2 |  |  |  |  | 热洗溶蜡解堵 | 正循环热洗，正挤入压力过高，改成反循环热洗 |  |  | 钢丝通井作业，距井口50m遇堵
措施4+6 | 2015-08-18 | 产量/m3 | 0 | 100 | 流压/MPa | 14.84 | 停产 | 0 |  | 油嘴直径/mm | 11.2 |  |  |  |  | 热洗溶蜡解堵 | 反循环热洗解堵 |  |  | 钢丝通井作业，距井口110m遇堵
| 2015-08-19 | 产量/m3 | 45 |  | 流压/MPa | 8.39 | ESP增频/Hz | 0 | 50 | 油嘴直径/mm | 11.2
减产24天，停产3天3小时
.
10
| 2015-12-02/08 | 产量/m3 | 37.43 | 堵管概率/%
| 2015-12-09 | 产量/m3 | 31.5423 | 15.7299 | 流压/MPa | 5.49 | ESP/Hz | 50
| 2015-12-10 | 产量/m3 | 31.8802 | 14.8271 | 流压/MPa | 5.58 | ESP/Hz | 50
| 2015-12-11 | 产量/m3 | 31.8298 | 14.9618 | 流压/MPa | 5.64 | ESP/Hz | 50
| 2015-12-12 | 产量/m3 | 30.3016 | 19.0446 | 流压/MPa | 5.76 | ESP/Hz | 50
| 2015-12-13 | 产量/m3 | 30.3291 | 18.9711 | 流压/MPa | 5.89 | ESP/Hz | 50
| 2015-12-14 | 产量/m3 | 35.5822 | 4.9367 | 流压/MPa | 5.08 | ESP/Hz | 50
| 2015-12-15 | 产量/m3 | 35.6214 | 4.832 | 流压/MPa | 4.98 | ESP/Hz | 50
| 2015-12-16 | 产量/m3 | 35.655 | 4.7422 | 流压/MPa | 5.07 | ESP/Hz | 50
| 2015-12-17 | 产量/m3 | 35.6051 | 4.8755 | 流压/MPa | 5.12 | ESP/Hz | 50
| 2015-12-18 | 产量/m3 | 35.7486 | 4.4921 | 流压/MPa | 5.15 | ESP/Hz | 50
| 2015-12-19 | 产量/m3 | 36.0909 | 3.5776 | 流压/MPa | 5.23 | ESP/Hz | 50
| 2015-12-20 | 产量/m3 | 36.1153 | 3.5124 | 流压/MPa | 5.2 | ESP/Hz | 50
| 2015-12-21 | 产量/m3 | 36.1859 | 3.3238 | 流压/MPa | 5.3 | ESP/Hz | 50
| 2015-12-22 | 产量/m3 | 36.7621 | 1.7844 | 流压/MPa | 5.34 | ESP/Hz | 50
| 2015-12-23 | 产量/m3 | 36.6751 | 2.0168 | 流压/MPa | 5.37 | ESP/Hz | 50
| 2015-12-24 | 产量/m3 | 36.6184 | 2.1683 | 流压/MPa | 5.45 | ESP/Hz | 50
措施3 | 2015-12-25 | 产量/m3 | 19.4612 | 48.0064 | 流压/MPa | 9.09 | 停产 | 0 |  |  |  |  | 供电电缆故障，紧急停产，避免油管堵塞，正向挤入柴油 | 柴油
| 2015-12-26 | 产量/m3 | 0 | 100 | 流压/MPa | 10.99 | 停产 | 0
| 2015-12-27 | 产量/m3 | 0 | 100 | 流压/MPa | 11.21 | 停产 | 0
| 2015-12-28 | 产量/m3 | 0 | 100 | 流压/MPa | 11.21 | 停产 | 0
| 2015-12-29 | 产量/m3 | 0 | 100 | 流压/MPa | 11.24 | 停产 | 0
| 2015-12-30 | 产量/m3 | 0 | 100 | 流压/MPa | 11.3 | 停产 | 0
| 2015-12-31 | 产量/m3 | 0 | 100 | 流压/MPa | 11.3 | 停产 | 0
| 2016-01-01 | 产量/m3 | 2.6788 | 92.8432 | 流压/MPa | 7.7 | ESP增频/Hz | 0 | 50
| 2016-01-02 | 产量/m3 | 11.2721 | 69.8849 | 流压/MPa | 5.39 | ESP/Hz | 50
| 2016-01-03 | 产量/m3 | 30.091 | 19.6073 | 流压/MPa | 5.89 | ESP/Hz | 50
措施3 | 2016-01-04 | 产量/m3 | 0 | 100 | 流压/MPa | 11.16 | 停产 | 0 |  |  |  |  | 井底流压快速上涨，活动油嘴无效，停止生产，正向挤入柴油
| 2016-01-05 | 产量/m3 | 0 | 100 | 流压/MPa | 11.39 | 停产 | 0
| 2016-01-06 | 产量/m3 | 0 | 100 | 流压/MPa | 11.37 | 停产 | 0
| 2016-01-07 | 产量/m3 | 0 | 100 | 流压/MPa | 11.38 | 停产 | 0
| 2016-01-08 | 产量/m3 | 0 | 100 | 流压/MPa | 11.39 | 停产 | 0
| 2016-01-09 | 产量/m3 | 0 | 100 | 流压/MPa | 11.4 | 停产 | 0
| 2016-01-10 | 产量/m3 | 0 | 100 | 流压/MPa | 11.41 | 停产 | 0
| 2016-01-11 | 产量/m3 | 0 | 100 | 流压/MPa | 11.41 | 停产 | 0
| 2016-01-12 | 产量/m3 | 0 | 100 | 流压/MPa | 11.42 | 停产 | 0
| 2016-01-13 | 产量/m3 | 0 | 100 | 流压/MPa | 11.41 | 停产 | 0
| 2016-01-14 | 产量/m3 | 0 | 100 | 流压/MPa | 11.43 | 停产 | 0
| 2016-01-15 | 产量/m3 | 0 | 100 | 流压/MPa | 11.43 | 停产 | 0
| 2016-01-16 | 产量/m3 | 0 | 100 | 流压/MPa | 11.44 | 停产 | 0
| 2016-01-17 | 产量/m3 | 0 | 100 | 流压/MPa | 11.44 | 停产 | 0
| 2016-01-18 | 产量/m3 | 0 | 100 | 流压/MPa | 11.45 | 停产 | 0
| 2016-01-19 | 产量/m3 | 0 | 100 | 流压/MPa | 11.45 | 停产 | 0
| 2016-01-20 | 产量/m3 | 0 | 100 | 流压/MPa | 11.46 | 停产 | 0
| 2016-01-21 | 产量/m3 | 0 | 100 | 流压/MPa | 11.47 | 停产 | 0
| 2016-01-22 | 产量/m3 | 0 | 100 | 流压/MPa | 11.47 | 停产 | 0
| 2016-01-23 | 产量/m3 | 0 | 100 | 流压/MPa | 10.95 | 停产 | 0 | [7 empty] | 热洗溶蜡解堵 | 地热水通过加热车加热正向挤入油管柱
| 2016-01-24 | 产量/m3 | 0 | 100 | 流压/MPa | 11.44 | 停产 | 0 | [11 empty] | 钢丝通井作业，距井口400m遇堵
| 2016-01-25 | 产量/m3 | 0 | 100 | 流压/MPa | 12.85 | 停产 | 0 | [7 empty] | 热洗溶蜡解堵 |  |  |  | 钢丝通井作业，距井口400m遇堵
| 2016-01-26 | 产量/m3 | 22.5898 |  | 流压/MPa | 10.86 | ESP增频/Hz | 0 | 50 | [6 empty] | 热洗溶蜡解堵 | 地热水通过加热车加热正向挤入油管柱
| 2016-01-27 | 产量/m3 | 44.74 |  | 流压/MPa | 3.13 | ESP降频/Hz | 50 | 47
减产24天，停产3天3小时 | 因12月25号电气故障停产时长=10+24*6+19=173小时，即7天又5小时；然后1月4号因井筒堵塞停产到1月25号，即=8+24*21=21天又8小时，累计28天13小时，即28.5天

## Sheet3
井筒堵塞次数编号 | 时间 | [5 empty] | 产时h | 井口温度℃ | 流温 ℃ | 含水率% | [6 empty] | 措施
1-应对措施缺乏，减/停产时间最久
| 2013-10-02/11 | 产量/m3 | 53.27 | 堵管概率/% | 流压/MPa | 7.68 | 24 | 27.6 | 51.43 | 0.4 | ESP/Hz | 42 |  |  |  |  | 1 | 提高泵的频率 | 1.1 | 增大流量，降低流压
措施1.1+2.1 | 2013-10-12 | 产量/m3 | 49.77 | 6.5703 | 流压/MPa | 7.57 | 24 | 31.9 | 51.27 | 2.5788 | ESP增频/Hz | 42 | 44 | 增大油嘴直径/mm | 2.0 | 2.8 |  |  | 1.2 | 增大流量，提高井筒温度，防止井筒结蜡
| 2013-10-13 | 产量/m3 | 50.81 | 4.618 | 流压/MPa | 7.6 | 24 | 31.6 | 51.37 | 2.3824 | ESP/Hz | 44 |  | 油嘴直径/mm | 2.8 |  | 2 | 调节油嘴直径 | 2.1 | 扩大油嘴直径，增大流量
| 2013-10-14 | 产量/m3 | 49.79 | 6.5328 | 流压/MPa | 7.7 | 24 | 31.7 | 51.38 | 2.3075 | ESP/Hz | 44 |  | 油嘴直径/mm | 2.8 |  |  |  | 2.2 | 增大或减小（一般是在解堵后）油嘴直径，配合泵频率调节，确保井底流压稳定
| 2013-10-15 | 产量/m3 | 48.88 | 8.241 | 流压/MPa | 7.78 | 24 | 26.4 | 51.38 | 2.3435 | ESP/Hz | 44 |  | 油嘴直径/mm | 2.8 |  | 3 | 向油管内正向挤入柴油
| 2013-10-16 | 产量/m3 | 49.22 | 7.6028 | 流压/MPa | 7.84 | 24 | 31.7 | 51.38 | 2.2433 | ESP/Hz | 44 |  | 油嘴直径/mm | 2.8 |  | 4 | 向油管内添加清/溶蜡剂/有机溶剂，浸泡解堵
| 2013-10-17 | 产量/m3 | 44.12 | 17.1766 | 流压/MPa | 7.88 | 24 | 30.5 | 51.29 | 2.3004 | ESP/Hz | 44 |  | 油嘴直径/mm | 2.8 |  | 5 | 热洗熔蜡解堵
| 2013-10-18 | 产量/m3 | 43.48 | 18.3781 | 流压/MPa | 8 | 24 | 30.2 | 51.03 | 2.2994 | ESP/Hz | 44 |  | 油嘴直径/mm | 2.8 |  | 6 | 自生热药剂热化学清蜡解堵
| 2013-10-19 | 产量/m3 | 43.02 | 19.2416 | 流压/MPa | 8.12 | 24 | 28.6 | 51.16 | 2.3255 | ESP/Hz | 44 |  | 油嘴直径/mm | 2.8 |  | 7 | 钢丝通井 |  | 优点：无需停产
措施1.1+2.1 | 2013-10-20 | 产量/m3 | 44.2 | 17.0265 | 流压/MPa | 7.91 | 24 | 27.6 | 51.21 | 0.11334 | ESP增频/Hz | 44 | 46 | 增大油嘴直径/mm | 2.8 | 3.6 | 8 | 自行解堵
| 2013-10-21 | 产量/m3 | 43.58 | 18.1904 | 流压/MPa | 7.91 | 24 | 29.5 | 51.21 | 0.10878 | ESP/Hz | 46 |  | 油嘴直径/mm | 3.6
| 2013-10-22 | 产量/m3 | 45.11 | 15.3182 | 流压/MPa | 8.16 | 24 | 29.1 | 50.95 | 0.099987 | ESP/Hz | 46 |  | 油嘴直径/mm | 3.6
| 2013-10-23 | 产量/m3 | 45.73 | 14.1543 | 流压/MPa | 8.32 | 24 | 26.6 | 50.88 | 1.0464 | ESP/Hz | 46 |  | 油嘴直径/mm | 3.6
措施1.1 | 2013-10-24 | 产量/m3 | 38.72 | 27.3137 | 流压/MPa | 8.6 | 24 | 27.1 | 50.78 | 0.099434 | ESP增频/Hz | 46 | 48 | 油嘴直径/mm | 3.6
| 2013-10-25 | 产量/m3 | 38.4 | 27.9144 | 流压/MPa | 8.47 | 24 | 25.8 | 50.8 | 0.10522 | ESP/Hz | 48 |  | 油嘴直径/mm | 3.6
措施1.1 | 2013-10-26 | 产量/m3 | 37.09 | 30.3736 | 流压/MPa | 8.48 | 24 | 23.1 | 50.8 | 0.1084 | ESP增频/Hz | 48 | 50 | 油嘴直径/mm | 3.6
| 2013-10-27 | 产量/m3 | 36.48 | 31.5187 | 流压/MPa | 8.48 | 24 | 27.9 | 50.8 | 0.10965 | ESP/Hz | 50 |  | 油嘴直径/mm | 3.6
| 2013-10-28 | 产量/m3 | 38.17 | 28.3462 | 流压/MPa | 8.52 | 24 | 22.4 | 50.6 | 0.10978 | ESP/Hz | 50 |  | 油嘴直径/mm | 3.6
| 2013-10-29 | 产量/m3 | 37.48 | 29.6414 | 流压/MPa | 9.07 | 24 | 27.2 | 50.49 | 0.11125 | ESP/Hz | 50 |  | 油嘴直径/mm | 3.6
| 2013-10-30 | 产量/m3 | 36.81 | 30.8992 | 流压/MPa | 9.44 | 24 | 29.5 | 50.37 | 0.11519 | ESP/Hz | 50 |  | 油嘴直径/mm | 3.6
| 2013-10-31 | 产量/m3 | 21.01 | 60.5594 | 流压/MPa | 9.77 | 24 | 28.2 | 50.22 | 0.099471 | ESP/Hz | 50 |  | 油嘴直径/mm | 3.6
| 2013-11-01 | 产量/m3 | 21.3 | 60.015 | 流压/MPa | 10.25 | 24 | 28.2 | 50.02 | 0.096735 | ESP/Hz | 50 |  | 油嘴直径/mm | 3.6
措施2.1 | 2013-11-02 | 产量/m3 | 8.04 | 84.9071 | 流压/MPa | 10.45 | 24 | 24.1 | 49.86 | 0.12774 | ESP/Hz | 50 |  | 增大油嘴直径/mm | 3.6 | 6.4
| 2013-11-03 | 产量/m3 | 8.24 | 84.5316 | 流压/MPa | 10.65 | 24 | 20.5 | 49.73 | 0.12746 | ESP/Hz | 50 |  | 油嘴直径/mm | 6.4
措施3 | 2013-11-04 | 产量/m3 | 3.06 | 94.2557 | 流压/MPa | 11.06 | 14.5 | 29.4 | 47.58 | 0.20622 | 停产 | 0 |  | 油嘴直径/mm | 6.4
措施3 | 2013-11-05 | 停产 | 0 | 100 | 流压/MPa | 11.26 | 0 | * | 49.43 | * | 停产 | 0 |  | 油嘴直径/mm | 6.4
措施3 | 2013-11-06 | 停产 | 0 |  | 流压/MPa | 11.26 | 0 | * | 49.37 | * | 停产 | 0 |  | 油嘴直径/mm | 6.4
措施3 | 2013-11-07 | 停产 | 0 |  | 流压/MPa | 11.29 | 0 | * | 49.34 | * | 停产 | 0 |  | 油嘴直径/mm | 6.4
措施3 | 2013-11-08 | 停产 | 0 |  | 流压/MPa | 11.29 | 0 | * | 49.3 | * | 停产 | 0 |  | 油嘴直径/mm | 6.4
措施3 | 2013-11-09 | 停产 | 0 |  | 流压/MPa | 11.31 | 0 | * | 49.27 | * | 停产 | 0 |  | 油嘴直径/mm | 6.4
措施3 | 2013-11-10 | 停产 | 0 |  | 流压/MPa | 11.32 | 0 | * | 49.23 | * | 停产 | 0 |  | 油嘴直径/mm | 6.4
措施3 | 2013-11-11 | 停产 | 0 |  | 流压/MPa | 11.33 | 0 | * | 49.21 | * | 停产 | 0 |  | 油嘴直径/mm | 6.4
措施3 | 2013-11-12 | 停产 | 0 |  | 流压/MPa | 11.34 | 0 | * | 49.19 | * | 停产 | 0 |  | 油嘴直径/mm | 6.4
措施3 | 2013-11-13 | 停产 | 0 |  | 流压/MPa | 11.35 | 0 | * | 49.17 | * | 停产 | 0 |  | 油嘴直径/mm | 6.4
措施3 | 2013-11-14 | 停产 | 0 |  | 流压/MPa | 11.36 | 0 | * | 49.15 | * | 停产 | 0 |  | 油嘴直径/mm | 6.4
措施3 | 2013-11-15 | 停产 | 0 |  | 流压/MPa | 11.37 | 0 | * | 49.13 | * | 停产 | 0 |  | 油嘴直径/mm | 6.4
措施3 | 2013-11-16 | 停产 | 0 |  | 流压/MPa | 11.38 | 0 | * | 49.15 | * | 停产 | 0 |  | 油嘴直径/mm | 6.4
措施3 | 2013-11-17 | 停产 | 0 |  | 流压/MPa | 11.39 | 0 | * | 49.02 | * | 停产 | 0 |  | 油嘴直径/mm | 6.4
措施3 | 2013-11-18 | 停产 | 0 |  | 流压/MPa | 11.4 | 0 | * | 49.08 | * | 停产 | 0 |  | 油嘴直径/mm | 6.4
措施3 | 2013-11-19 | 停产 | 0 |  | 流压/MPa | 11.42 | 0 | * | 49.06 | * | 停产 | 0 |  | 油嘴直径/mm | 6.4
措施3 | 2013-11-20 | 停产 | 0 |  | 流压/MPa | 11.43 | 0 | * | 49.03 | * | 停产 | 0 |  | 油嘴直径/mm | 6.4
措施3 | 2013-11-21 | 停产 | 0 |  | 流压/MPa | 11.48 | 0 | * | 48.99 | * | 停产 | 0 |  | 油嘴直径/mm | 6.4
措施3 | 2013-11-22 | 停产 | 0 |  | 流压/MPa | 11.66 | 0 | * | 48.99 | * | 停产 | 0 |  | 油嘴直径/mm | 6.4
措施4 | 2013-11-23 | 停产 | 0 |  | 流压/MPa | 11.7 | 0 | * | 48.81 | * | 停产 | 0 |  | 油嘴直径/mm | 6.4
措施1.1+2.2+5 | 2013-11-24 | 产量/m3 | 28.2 |  | 流压/MPa | 6.67 | 8 | 20.1 | 50.61 | 50.8626 | ESP增频/Hz | 0 | 40 | 减小油嘴直径/mm | 6.4 | 2.0
措施1.2+2.1 | 2013-11-25 | 产量/m3 | 60.88 |  | 流压/MPa | 6.46 | 24 | 22.8 | 50.85 | 41.0174 | ESP/Hz | 40 |  | 增大油嘴直径/mm | 2.0 | 5.0
措施2.2 | 2013-11-26 | 产量/m3 | 42.91 |  | 流压/MPa | 6.91 | 24 | 22.7 | 50.93 | 0.41459 | ESP/Hz | 40 |  | 减小油嘴直径/mm | 5.0 | 3.2
| 2013-11-27 | 产量/m3 | 61.24 |  | 流压/MPa | 7.03 | 24 | 18.5 | 50.85 | 0.43094 | ESP/Hz | 40 |  | 油嘴直径/mm | 3.2
减产24天，停产19天
|  | 计划稳产产量/m3 | 2290.61
| 10-12到11-23减产阶段累计产量/m3 |  | 882.51
|  | 减少产量/m3 | 1408.1
2-泵调频解堵起到一定作用
| 2014-01-08/17 | 产量/m3 | 55.96 | 堵管概率/% | 流压/MPa | 7.34 | 24 | 19.4 | 51.5 | 2.1 | ESP增频/Hz | 40
措施1.1+2.1 | 2014-01-18 | 产量/m3 | 53.94 | 3.6097 | 流压/MPa | 7.58 | 24 | 21.1 | 51.26 | 2.0782 | ESP增频/Hz | 40 | 42 | 增大油嘴直径/mm | 3.2 | 3.8
措施1.1 | 2014-01-19 | 产量/m3 | 53.81 | 3.842 | 流压/MPa | 7.38 | 24 | 21.1 | 51.53 | 2.0991 | ESP增频/Hz | 42 | 43 | 油嘴直径/mm | 3.8
| 2014-01-20 | 产量/m3 | 53.18 | 4.9678 | 流压/MPa | 7.37 | 24 | 12.7 | 51.53 | 2.1358 | ESP/Hz | 43 |  | 油嘴直径/mm | 3.8
| 2014-01-21 | 产量/m3 | 54.7 | 2.2516 | 流压/MPa | 7.51 | 24 | 17.3 | 51.45 | 2.0053 | ESP/Hz | 43 |  | 油嘴直径/mm | 3.8
措施1.1 | 2014-01-22 | 产量/m3 | 52.08 | 6.9335 | 流压/MPa | 7.46 | 24 | 21.8 | 51.56 | 0.32985 | ESP增频/Hz | 43 | 45 | 油嘴直径/mm | 3.8
措施1.1 | 2014-01-23 | 产量/m3 | 60.83 | -8.7026 | 流压/MPa | 7.21 | 24 | 23.2 | 51.3 | 0.33173 | ESP增频/Hz | 45 | 50 | 油嘴直径/mm | 3.8
| 2014-01-24 | 产量/m3 | 60.65 | -8.381 | 流压/MPa | 6.86 | 24 | 17 | 51.88 | 0.32878 | ESP/Hz | 50 |  | 油嘴直径/mm | 3.8
| 2014-01-25 | 产量/m3 | 53.8 | 3.8599 | 流压/MPa | 7.13 | 24 | 15.3 | 51.78 | 0.11375 | ESP/Hz | 50 |  | 油嘴直径/mm | 3.8
| 2014-01-26 | 产量/m3 | 51.08 | 8.7205 | 流压/MPa | 7.34 | 24 | 17.3 | 51.63 | 0.09809 | ESP/Hz | 50 |  | 油嘴直径/mm | 3.8
| 2014-01-27 | 产量/m3 | 52.45 | 6.2723 | 流压/MPa | 7.45 | 24 | 16.5 | 51.63 | 0.095522 | ESP/Hz | 50 |  | 油嘴直径/mm | 3.8
| 2014-01-28 | 产量/m3 | 59.25 | -5.8792 | 流压/MPa | 7.67 | 24 | 17.8 | 51.56 | 0.088951 | ESP/Hz | 50 |  | 油嘴直径/mm | 3.8
| 2014-01-29 | 产量/m3 | 49.37 | 11.7763 | 流压/MPa | 7.94 | 24 | 19 | 51.25 | 0.11231 | ESP/Hz | 50 |  | 油嘴直径/mm | 3.8
措施2.1 | 2014-01-30 | 产量/m3 | 34.5 | 38.3488 | 流压/MPa | 8.21 | 24 | 17 | 51.16 | 0.1145 | ESP/Hz | 50 |  | 增大油嘴直径/mm | 3.8 | 6.0
措施2.1 | 2014-01-31 | 产量/m3 | 22.84 | 59.1851 | 流压/MPa | 8.59 | 24 | 19.6 | 51 | 0.13047 | ESP/Hz | 50 |  | 增大油嘴直径/mm | 6.0 | 7.2
| 2014-02-01 | 产量/m3 | 22.84 | 59.1851 | 流压/MPa | 9 | 24 | 22.4 | 50.83 | 0.13047 | ESP/Hz | 50 |  | 油嘴直径/mm | 7.2
| 2014-02-02 | 产量/m3 | 23.22 | 58.5061 | 流压/MPa | 9.41 | 24 | 16.7 | 50.59 | 0.12749 | ESP/Hz | 50 |  | 油嘴直径/mm | 7.2
措施3 | 2014-02-03 | 产量/m3 | 18.83 | 66.351 | 流压/MPa | 10 | 20 | 16.2 | 50.29 | 0.13168 | ESP/Hz | 50 |  | 油嘴直径/mm | 7.2
措施3+4+5 | 2014-02-04 | 产量/m3 | 0 | 100 | 流压/MPa | 10.68 | 20 | * | 49.86 | * | 停产 | 0 |  | 油嘴直径/mm | 0
措施1.2+2.2 | 2014-02-05 | 产量/m3 | 17.37 |  | 流压/MPa | 8.21 | 18 | 18 | 50.68 | 86.3855 | ESP增频/Hz | 0 | 32 | 增大油嘴直径/mm | 2.4 | 3.2
措施1.2 | 2014-02-06 | 产量/m3 | 34.09 |  | 流压/MPa | 7.04 | 18 | 17 | 51.33 | 7.12 | ESP增频/Hz | 32 | 38 | 油嘴直径/mm | 3.2
减产14天，停产1天
|  | 计划稳产产量/m3 | 839.4
1-18到2-4减产阶段，除去1-23/24,1-28增产外的累计产量/m3 |  |  | 596.64
|  | 减少产量/m3 | 242.76
3-自生热化学药剂解堵
| 2014-03-14/23 | 产量/m3 | 47.53 | 堵管概率/% | 流压/MPa | 7.43 | 24 | 22.37 | 50.7 | 0.4 | ESP/Hz | 38
| 2014-03-24 | 产量/m3 | 43.5042 | 8.47 | 流压/MPa | 7.5 | 24 | 22.9 | 51.54 | 0.35629 | ESP/Hz | 38 |  | 油嘴直径/mm | 3.2
| 2014-03-25 | 产量/m3 | 44.9252 | 5.4803 | 流压/MPa | 7.5 | 24 | 21 | 51.54 | 0.32743 | ESP/Hz | 38 |  | 油嘴直径/mm | 3.2
| 2014-03-26 | 产量/m3 | 44.0375 | 7.348 | 流压/MPa | 7.59 | 24 | 21.8 | 51.54 | 0.34652 | ESP/Hz | 38 |  | 油嘴直径/mm | 3.2
| 2014-03-27 | 产量/m3 | 41.7184 | 12.2272 | 流压/MPa | 7.66 | 24 | 23.5 | 51.57 | 0.39479 | ESP/Hz | 38 |  | 油嘴直径/mm | 3.2
| 2014-03-28 | 产量/m3 | 39.2975 | 17.3206 | 流压/MPa | 7.7 | 24 | 24.8 | 51.49 | 0.38908 | ESP/Hz | 38 |  | 油嘴直径/mm | 3.2
| 2014-03-29 | 产量/m3 | 39.5084 | 16.8769 | 流压/MPa | 7.78 | 24 | 23.3 | 51.4 | 0.38296 | ESP/Hz | 38 |  | 油嘴直径/mm | 3.2
措施1.1 | 2014-03-30 | 产量/m3 | 48.66 | -2.3774 | 流压/MPa | 7.49 | 24 | 27.4 | 51.53 | 3.7892 | ESP增频/Hz | 38 | 40 | 油嘴直径/mm | 3.2
| 2014-03-31 | 产量/m3 | 47.56 | -0.063118 | 流压/MPa | 7.64 | 24 | 26.1 | 51.52 | 3.713 | ESP/Hz | 40 |  | 油嘴直径/mm | 3.2
| 2014-04-01 | 产量/m3 | 44.04 | 7.3427 | 流压/MPa | 7.78 | 24 | 21.6 | 51.45 | 1.5593 | ESP/Hz | 40 |  | 油嘴直径/mm | 3.2
措施1.1 | 2014-04-02 | 产量/m3 | 50.55 | -6.3539 | 流压/MPa | 7.55 | 24 | 21.4 | 51.42 | 1.5599 | ESP增频/Hz | 40 | 43 | 油嘴直径/mm | 3.2
| 2014-04-03 | 产量/m3 | 43.92 | 7.5952 | 流压/MPa | 7.62 | 24 | 19.5 | 51.45 | 0.11635 | ESP/Hz | 43 |  | 油嘴直径/mm | 3.2
措施1.1 | 2014-04-04 | 产量/m3 | 47.19 | 0.71534 | 流压/MPa | 7.45 | 24 | 18.7 | 51.2 | 0.10723 | ESP增频/Hz | 43 | 45 | 油嘴直径/mm | 3.2
| 2014-04-05 | 产量/m3 | 47.28 | 0.52598 | 流压/MPa | 7.69 | 24 | 22.9 | 51.5 | 0.10787 | ESP/Hz | 45 |  | 油嘴直径/mm | 3.2
措施1.1 | 2014-04-06 | 产量/m3 | 45.69 | 3.8712 | 流压/MPa | 7.65 | 24 | 21.1 | 51.47 | 0.21996 | ESP增频/Hz | 45 | 47 | 油嘴直径/mm | 3.2
| 2014-04-07 | 产量/m3 | 37.14 | 21.8599 | 流压/MPa | 7.91 | 24 | 25.2 | 51.33 | 0.21753 | ESP/Hz | 47 |  | 油嘴直径/mm | 3.2
措施1.1 | 2014-04-08 | 产量/m3 | 40.58 | 14.6223 | 流压/MPa | 7.85 | 24 | 21.8 | 51.34 | 0.22253 | ESP增频/Hz | 47 | 50 | 油嘴直径/mm | 3.2
| 2014-04-09 | 产量/m3 | 37.74 | 20.5975 | 流压/MPa | 8.19 | 24 | 23.4 | 51.27 | 0.21252 | ESP/Hz | 50 |  | 油嘴直径/mm | 3.2
| 2014-04-10 | 产量/m3 | 33.42 | 29.6865 | 流压/MPa | 8.76 | 24 | 23.3 | 50.94 | 0.20614 | ESP/Hz | 50 |  | 油嘴直径/mm | 3.2
措施2.1 | 2014-04-11 | 产量/m3 | 24.16 | 49.1689 | 流压/MPa | 9.05 | 24 | 26.2 | 50.77 | 0.22511 | ESP/Hz | 50 |  | 增大油嘴直径/mm | 3.2 | 4.8
| 2014-04-12 | 产量/m3 | 16.73 | 64.8012 | 流压/MPa | 9.6 | 24 | 26.2 | 50.63 | 0.29533 | ESP/Hz | 50 |  | 油嘴直径/mm | 4.8
| 2014-04-13 | 产量/m3 | 12.96 | 72.733 | 流压/MPa | 9.79 | 24 | 22.7 | 50.27 | 0.23071 | ESP/Hz | 50 |  | 油嘴直径/mm | 4.8
| 2014-04-14 | 产量/m3 | 13.4 | 71.8073 | 流压/MPa | 9.89 | 24 | 19.8 | 50.16 | 0.22829 | ESP/Hz | 50 |  | 油嘴直径/mm | 4.8
| 2014-04-15 | 产量/m3 | 12.27 | 74.1847 | 流压/MPa | 10.01 | 24 | 21.6 | 50.19 | 0.08395 | ESP/Hz | 50 |  | 油嘴直径/mm | 4.8
| 2014-04-16 | 产量/m3 | 12.26 | 74.2058 | 流压/MPa | 10.13 | 24 | 24.5 | 50.16 | 0.08074 | ESP/Hz | 50 |  | 油嘴直径/mm | 4.8
| 2014-04-17 | 产量/m3 | 11.46 | 75.8889 | 流压/MPa | 10.24 | 24 | 19.5 | 49.85 | 0.087251 | ESP/Hz | 50 |  | 油嘴直径/mm | 4.8
| 2014-04-18 | 产量/m3 | 10.06 | 78.8344 | 流压/MPa | 10.17 | 24 | 20.2 | 49.83 | 0.098412 | ESP/Hz | 50 |  | 油嘴直径/mm | 4.8
| 2014-04-19 | 产量/m3 | 10.49 | 77.9297 | 流压/MPa | 10.17 | 24 | 23.1 | 49.83 | 0.56533 | ESP/Hz | 50 |  | 油嘴直径/mm | 4.8
| 2014-04-20 | 产量/m3 | 10.05 | 78.8555 | 流压/MPa | 10.28 | 24 | 22.7 | 49.74 | 0.392 | ESP/Hz | 50 |  | 油嘴直径/mm | 4.8
| 2014-04-21 | 产量/m3 | 9.56 | 79.8864 | 流压/MPa | 10.3 | 24 | 22.4 | 49.74 | 2.3123 | ESP/Hz | 50 |  | 油嘴直径/mm | 4.8
| 2014-04-22 | 产量/m3 | 6.34 | 86.6611 | 流压/MPa | 10.31 | 24 | 20.7 | 49.76 | 2.3836 | ESP/Hz | 50 |  | 油嘴直径/mm | 4.8
| 2014-04-23 | 产量/m3 | 6.08 | 87.2081 | 流压/MPa | 10.4 | 24 | 22.1 | 49.63 | 2.324 | ESP/Hz | 50 |  | 油嘴直径/mm | 4.8
| 2014-04-24 | 产量/m3 | 6.06 | 87.2502 | 流压/MPa | 10.43 | 24 | 22.1 | 49.6 | 2.0396 | ESP/Hz | 50 |  | 油嘴直径/mm | 4.8
| 2014-04-25 | 产量/m3 | 6.07 | 87.2291 | 流压/MPa | 10.48 | 24 | 22.1 | 49.56 | 2.3083 | ESP/Hz | 50 |  | 油嘴直径/mm | 4.8
| 2014-04-26 | 产量/m3 | 6 | 87.3764 | 流压/MPa | 10.54 | 24 | 22.1 | 49.53 | 2.3209 | ESP/Hz | 50 |  | 油嘴直径/mm | 4.8
| 2014-04-27 | 产量/m3 | 6.1 | 87.166 | 流压/MPa | 10.56 | 24 | 22.1 | 49.49 | 2.3141 | ESP/Hz | 50 |  | 油嘴直径/mm | 4.8
措施3+6 | 2014-04-28 | 产量/m3 | 7.66 | 83.8839 | 流压/MPa | 10.54 | 12 | 30 | 49.53 | 0.46469 | ESP/Hz | 50 |  | 油嘴直径/mm | 4.8
措施6 | 2014-04-29 | 停产 | 0 | 100 | 流压/MPa | 8.63 | 16.5 | 27.9 | 49.61 | * | 停产 | 0 |  | 油嘴直径/mm | 4.8
措施1.1+2.2 | 2014-04-30 | 产量/m3 | 44.51 |  | 流压/MPa | 8.63 | 24 | 24.5 | 49.61 | 1.1919 | ESP增频/Hz | 0 | 35 | 减小油嘴直径/mm | 3.6
| 2014-05-01 | 产量/m3 | 44.97 |  | 流压/MPa | 8.63 | 24 | 25.1 | 49.61 | 1.2014 | ESP/Hz | 35 |  | 油嘴直径/mm | 3.6
| 2014-05-02 | 产量/m3 | 35.7 |  | 流压/MPa | 7.95 | 24 | 25 | 50.8 | 1.25 | ESP/Hz | 35 |  | 油嘴直径/mm | 3.6
| 2014-05-03 | 产量/m3 | 36.25 |  | 流压/MPa | 8 | 24 | 24.2 | 50.8 | 1.1782 | ESP/Hz | 35 |  | 油嘴直径/mm | 3.6
措施1.2 | 2014-05-04 | 产量/m3 | 49.29 |  | 流压/MPa | 8.01 | 24 | 20.5 | 51.28 | 1.1752 | ESP增频/Hz | 35 | 37 | 油嘴直径/mm | 3.6
减产22天，停产1天
|  | 计划稳产产量/m3 | 1093.19
3-23到4-29减产阶段，除去3-30/31,4-2增产外的累计产量/m3 |  |  | 817.7012
|  | 减少产量/m3 | 275.4888
4-增加钢丝通井解堵作业
| 2014-06-20/29 | 产量/m3 | 46.62 | 堵管概率/% | 流压/MPa | 7.55 | 24 | 28.14 | 51.7 | 3.4 | ESP/Hz | 47
措施1.1 | 2014-06-30 | 产量/m3 | 42.4221 | 9.0045 | 流压/MPa | 7.69 | 24 | 29.4 | 51.5 | 0.33261 | ESP增频/Hz | 47 | 50 | 油嘴直径/mm | 3.6
| 2014-07-01 | 产量/m3 | 42.2674 | 9.3363 | 流压/MPa | 7.95 | 24 | 39.6 | 51.51 | 0.33264 | ESP/Hz | 50 |  | 油嘴直径/mm | 3.6
| 2014-07-02 | 产量/m3 | 35.6088 | 23.619 | 流压/MPa | 8.19 | 24 | 27.9 | 51.41 | 0.3384 | ESP/Hz | 50 |  | 油嘴直径/mm | 3.6
| 2014-07-03 | 产量/m3 | 35.4981 | 23.8565 | 流压/MPa | 8.52 | 24 | 28.5 | 51.27 | 0.33748 | ESP/Hz | 50 |  | 油嘴直径/mm | 3.6
| 2014-07-04 | 产量/m3 | 35.005 | 24.9142 | 流压/MPa | 8.9 | 24 | 27.9 | 51.07 | 0.34109 | ESP/Hz | 50 |  | 油嘴直径/mm | 3.6
| 2014-07-05 | 产量/m3 | 34.705 | 25.5577 | 流压/MPa | 7.53 | 24 | 27.9 | 51.36 | 0.34808 | ESP/Hz | 50 |  | 油嘴直径/mm | 3.6
| 2014-07-06 | 产量/m3 | 34.9844 | 24.9584 | 流压/MPa | 7.43 | 24 | 27.3 | 51.66 | 0.34615 | ESP/Hz | 50 |  | 油嘴直径/mm | 3.6
| 2014-07-07 | 产量/m3 | 35.7674 | 23.2789 | 流压/MPa | 7.46 | 24 | 27.8 | 51.68 | 0.33662 | ESP/Hz | 50 |  | 油嘴直径/mm | 3.6
| 2014-07-08 | 产量/m3 | 43.571 | 6.5401 | 流压/MPa | 7.53 | 24 | 27.6 | 51.63 | 0.22905 | ESP/Hz | 50 |  | 油嘴直径/mm | 3.6
措施7 | 2014-07-09 | 产量/m3 | 44.4046 | 4.752 | 流压/MPa | 7.54 | 24 | 28.6 | 51.67 | 0.21935 | ESP/Hz | 50 |  | 油嘴直径/mm | 3.6
措施7 | 2014-07-10 | 产量/m3 | 43.2746 | 7.1759 | 流压/MPa | 7.52 | 24 | 28.7 | 51.67 | 0.22923 | ESP/Hz | 50 |  | 油嘴直径/mm | 3.6
措施7 | 2014-07-11 | 产量/m3 | 43.2252 | 7.2819 | 流压/MPa | 7.59 | 24 | 28.2 | 51.66 | 0.23181 | ESP/Hz | 50 |  | 油嘴直径/mm | 3.6
| 2014-07-12 | 产量/m3 | 41.4482 | 11.0935 | 流压/MPa | 7.65 | 24 | 28.6 | 51.61 | 0.21979 | ESP/Hz | 50 |  | 油嘴直径/mm | 3.6
措施3+5 | 2014-07-13 | 产量/m3 | 19.3059 | 58.5888 | 流压/MPa | 10.2 | 11 | 27.3 | 50.58 | 0.21548 | ESP/Hz | 50 |  | 油嘴直径/mm | 3.6
措施1.2 | 2014-07-14 | 产量/m3 | 65.45 |  | 流压/MPa | 5.64 | 24 | 29.2 | 51.89 | 0.23283 | ESP降频/Hz | 45 |  | 油嘴直径/mm | 3.6
减产13.5天，停产0.5天 | 其中2014-07-13生产11小时，热洗停产13小时
|  | 计划稳产产量/m3 | 652.68
| 6-30到7-13减产阶段累计产量/m3 |  | 531.4877
|  | 减少产量/m3 | 121.1923
5-夏天解堵更加容易
| 2014-08-23/09-01 | 产量/m3 | 73.18 | 堵管概率/% | 流压/MPa | 6.17 | 24 | 35.93 | 52.3 | 0.2 | ESP/Hz | 47
| 2014-09-02 | 产量/m3 | 60.0162 | 17.9882 | 流压/MPa | 6.69 | 24 | 30.5 | 52.11 | 0.41489 | ESP/Hz | 47 |  | 油嘴直径/mm | 3.6
措施1.1+2.1 | 2014-09-03 | 产量/m3 | 61.3237 | 16.2016 | 流压/MPa | 7.01 | 24 | 34.9 | 52.05 | 0.41159 | ESP增频/Hz | 47 | 49 | 增大油嘴直径/mm | 3.6 | 4.0
| 2014-09-04 | 产量/m3 | 60.5531 | 17.2546 | 流压/MPa | 6.99 | 24 | 36.2 | 52.05 | 0.41451 | ESP/Hz | 49 |  | 油嘴直径/mm | 4.0
| 2014-09-05 | 产量/m3 | 57.6346 | 21.2427 | 流压/MPa | 7.07 | 24 | 36.6 | 51.99 | 0.4532 | ESP/Hz | 49 |  | 油嘴直径/mm | 4.0
措施1.1+2.1 | 2014-09-06 | 产量/m3 | 46.9331 | 35.8662 | 流压/MPa | 7.43 | 24 | 35.7 | 51.91 | 0.49645 | ESP增频/Hz | 49 | 50 | 增大油嘴直径/mm | 4.0 | 9.8
| 2014-09-07 | 产量/m3 | 37.9814 | 48.0987 | 流压/MPa | 7.77 | 24 | 33.5 | 51.74 | 0.45759 | ESP/Hz | 50 |  | 油嘴直径/mm | 9.8
措施7 | 2014-09-08 | 产量/m3 | 38.3164 | 47.6409 | 流压/MPa | 6.68 | 24 | 36.5 | 51.87 | 0.44211 | ESP/Hz | 50 |  | 油嘴直径/mm | 9.8
措施2.2+7 | 2014-09-09 | 产量/m3 | 74.2206 | -1.422 | 流压/MPa | 6.2 | 24 | 36.6 | 52.1 | 0.988 | ESP/Hz | 50 |  | 减小油嘴直径/mm | 9.8 | 4.0
| 2014-09-10 | 产量/m3 | 62.863 | 14.0981 | 流压/MPa | 6.02 | 24 | 36.6 | 52.25 | 0.36572 | ESP/Hz | 50 |  | 油嘴直径/mm | 4.0
| 2014-09-11 | 产量/m3 | 63.2627 | 13.5519 | 流压/MPa | 6.18 | 24 | 36.9 | 52.25 | 0.3329 | ESP/Hz | 50 |  | 油嘴直径/mm | 4.0
措施3+6 | 2014-09-12 | 产量/m3 | 34.809 |  | 流压/MPa | 8.43 | 13 | 39.1 | 50.4 | 81.3422 | ESP/Hz | 50 |  | 油嘴直径/mm | 4.0
措施1.2 | 2014-09-13 | 产量/m3 | 54.55 |  | 流压/MPa | 4.91 | 24 | 35.4 | 52.1 | 12 | ESP/Hz | 49 |  | 油嘴直径/mm | 4.0
减产9天，停产0.5天 | 其中2014-09-12生产11小时，热洗+钢丝解堵停产13小时
|  | 计划稳产产量/m3 | 695.21
| 9-2到9-12减产阶段累计产量/m3 |  | 523.6932
|  | 减少产量/m3 | 171.5168
6-钢丝通井延缓堵塞
| 2014-11-16/25 | 产量/m3 | 56.83 | 堵管概率/% | 流压/MPa | 6.14 | 24 | 26.4 | 52 | 2.2
| 2014-11-26 | 产量/m3 | 50.1177 | 11.8112 | 流压/MPa | 6.79 | 24 | 23.5 | 51.9 | 2.3034 | ESP/Hz | 47 |  | 油嘴直径/mm | 4.0
| 2014-11-27 | 产量/m3 | 46.8444 | 17.571 | 流压/MPa | 6.91 | 24 | 21.9 | 51.17 | 2.3143 | ESP/Hz | 47 |  | 油嘴直径/mm | 4.0
| 2014-11-28 | 产量/m3 | 46.7483 | 17.7401 | 流压/MPa | 6.89 | 24 | 20.56 | 51.24 | 2.3058 | ESP/Hz | 47 |  | 油嘴直径/mm | 4.0
| 2014-11-29 | 产量/m3 | 46.7441 | 17.7475 | 流压/MPa | 6.79 | 24 | 20.56 | 51.25 | 2.2895 | ESP/Hz | 47 |  | 油嘴直径/mm | 4.0
措施1.1 | 2014-11-30 | 产量/m3 | 51.7699 | 8.9039 | 流压/MPa | 6.76 | 24 | 21.5 | 51.26 | 2.2743 | ESP增频/Hz | 47 | 49 | 油嘴直径/mm | 4.0
| 2014-12-01 | 产量/m3 | 51.5676 | 9.2599 | 流压/MPa | 6.8 | 24 | 21.5 | 51.28 | 2.2848 | ESP/Hz | 49 |  | 油嘴直径/mm | 4.0
| 2014-12-02 | 产量/m3 | 50.5275 | 11.0901 | 流压/MPa | 6.9 | 24 | 20.1 | 51.53 | 2.3686 | ESP/Hz | 49 |  | 油嘴直径/mm | 4.0
| 2014-12-03 | 产量/m3 | 50.3972 | 11.3194 | 流压/MPa | 7.1 | 24 | 21.2 | 51.54 | 2.366 | ESP/Hz | 49 |  | 油嘴直径/mm | 4.0
措施1.1 | 2014-12-04 | 产量/m3 | 42.3345 | 25.5068 | 流压/MPa | 7.66 | 24 | 21.2 | 51.42 | 2.2877 | ESP增频/Hz | 49 | 50 | 油嘴直径/mm | 4.0
| 2014-12-05 | 产量/m3 | 42.4385 | 25.3238 | 流压/MPa | 7.9 | 24 | 18 | 51.34 | 2.2774 | ESP/Hz | 50 |  | 油嘴直径/mm | 4.0
| 2014-12-06 | 产量/m3 | 26.6605 | 53.0873 | 流压/MPa | 8.16 | 24 | 17.3 | 51.23 | 1.4805 | ESP/Hz | 50 |  | 油嘴直径/mm | 4.0
措施1.2+7 | 2014-12-07 | 产量/m3 | 47.5402 | 16.3466 | 流压/MPa | 7.71 | 22 | 17.3 | 51.38 | 1.5 | ESP调频/Hz | 50 | 50-0-45-42 | 油嘴直径/mm | 4.0
措施7 | 2014-12-08 | 产量/m3 | 44.946 | 20.9115 | 流压/MPa | 6.63 | 24 | 17.3 | 51.72 | 1.5481 | ESP/Hz | 42 |  | 油嘴直径/mm | 4.0
措施7 | 2014-12-09 | 产量/m3 | 52.269 | 8.0257 | 流压/MPa | 6.19 | 24 | 20.4 | 51.93 | 1.5457 | ESP/Hz | 42 |  | 油嘴直径/mm | 4.0
| 2014-12-10 | 产量/m3 | 52.5065 | 7.6078 | 流压/MPa | 6.2 | 24 | 16.2 | 51.91 | 1.5491 | ESP/Hz | 42 |  | 油嘴直径/mm | 4.0
| 2014-12-11 | 产量/m3 | 48.8873 | 13.9762 | 流压/MPa | 6.17 | 24 | 19.7 | 51.93 | 1.527 | ESP/Hz | 42 |  | 油嘴直径/mm | 4.0
| 2014-12-12 | 产量/m3 | 47.655 | 16.1446 | 流压/MPa | 6.19 | 24 | 14.1 | 51.95 | 1.5264 | ESP/Hz | 42 |  | 油嘴直径/mm | 4.0
| 2014-12-13 | 产量/m3 | 49.4994 | 12.8992 | 流压/MPa | 6.2 | 24 | 15.7 | 51.97 | 1.439 | ESP/Hz | 42 |  | 油嘴直径/mm | 4.0
| 2014-12-14 | 产量/m3 | 50.8129 | 10.5879 | 流压/MPa | 6.22 | 24 | 17.5 | 51.93 | 1.4199 | ESP/Hz | 42 |  | 油嘴直径/mm | 4.0
| 2014-12-15 | 产量/m3 | 51.62 | 9.1677 | 流压/MPa | 6.22 | 24 | 18.2 | 51.94 | 1.4082 | ESP/Hz | 42 |  | 油嘴直径/mm | 4.0
| 2014-12-16 | 产量/m3 | 50.8593 | 10.5062 | 流压/MPa | 6.23 | 24 | 18.2 | 51.94 | 1.4174 | ESP/Hz | 42 |  | 油嘴直径/mm | 4.0
| 2014-12-17 | 产量/m3 | 47.6172 | 16.2112 | 流压/MPa | 6.26 | 24 | 17.8 | 51.91 | 1.439 | ESP/Hz | 42 |  | 油嘴直径/mm | 4.0
| 2014-12-18 | 产量/m3 | 51.6716 | 9.0769 | 流压/MPa | 6.25 | 24 | 17.8 | 51.94 | 1.4058 | ESP/Hz | 42 |  | 油嘴直径/mm | 4.0
| 2014-12-19 | 产量/m3 | 51.1246 | 10.0394 | 流压/MPa | 6.26 | 24 | 16.4 | 51.89 | 1.4167 | ESP/Hz | 42 |  | 油嘴直径/mm | 4.0
| 2014-12-20 | 产量/m3 | 53.6652 | 5.5689 | 流压/MPa | 6.27 | 24 | 18.1 | 51.93 | 1.4477 | ESP/Hz | 42 |  | 油嘴直径/mm | 4.0
| 2014-12-21 | 产量/m3 | 50.3667 | 11.373 | 流压/MPa | 6.29 | 24 | 17.2 | 51.92 | 1.4583 | ESP/Hz | 42 |  | 油嘴直径/mm | 4.0
措施3+5+7 | 2014-12-22 | 产量/m3 | 39.4273 |  | 流压/MPa | 6.66 | 19 | 17.7 | 52.04 | 1.4513 | 停产 | 0 |  | 油嘴直径/mm | 4.0
措施1.1+3+5+7 | 2014-12-23 | 产量/m3 | 38.9742 |  | 流压/MPa | 5.03 | 11.5 | 22.5 | 51.58 | 34.6244 | ESP增频/Hz | 0 | 42 | 油嘴直径/mm | 4.0
措施1.2 | 2014-12-24 | 产量/m3 | 70.43 |  | 流压/MPa | 4.36 | 24 | 25.3 | 51.95 | 20.4043 | ESP增频/Hz | 42 | 50 | 油嘴直径/mm | 4.0
措施1.2 | 2014-12-25 | 产量/m3 | 58.1186 |  | 流压/MPa | 4.07 | 24 | 26.6 | 51.95 | 16.1456 | ESP降频/Hz | 50 | 48 | 油嘴直径/mm | 4.0
| 2014-12-26 | 产量/m3 | 53.7744 |  | 流压/MPa | 3.96 | 24 | 24.5 | 52.16 | 10.1784 | ESP/Hz | 48 |  | 油嘴直径/mm | 4.0
措施1.2 | 2014-12-27 | 产量/m3 | 44.934 |  | 流压/MPa | 4.05 | 24 | 21.9 | 52.12 | 6.419 | ESP降频/Hz | 48 | 46 | 油嘴直径/mm | 4.0
| 2014-12-28 | 产量/m3 | 47.6262 |  | 流压/MPa | 4.18 | 24 | 24.7 | 52.11 | 6.9382 | ESP/Hz | 46 |  | 油嘴直径/mm | 4.0
减产26天，停产约1天 | 其中2014-12-22生产19小时，热洗+钢丝解堵至2014-12-23导致停产17小时
|  | 计划稳产产量/m3 | 1534.41
| 11-26到12-22减产阶段累计产量/m3 |  | 1296.6184
|  | 减少产量/m3 | 237.7916
7-油井含水率升高，沉积物变软，井下自行解堵
| 2015-03-05/14 | 产量/m3 | 54.61 | 堵管概率/% | 流压/MPa | 5.47 | 24 | 24.9 | 52 | 8.3 | ESP/Hz | 50 |  | 油嘴直径/mm | 4.0
| 2015-03-15 | 产量/m3 | 52.9294 | 3.0775 | 流压/MPa | 5.58 | 24 | 24.5 | 52.16 | 8.8701 | ESP/Hz | 50 |  | 油嘴直径/mm | 4.0
| 2015-03-16 | 产量/m3 | 51.977 | 4.8215 | 流压/MPa | 5.66 | 24 | 24.5 | 52.16 | 8.8085 | ESP/Hz | 50 |  | 油嘴直径/mm | 4.0
| 2015-03-17 | 产量/m3 | 51.374 | 5.9257 | 流压/MPa | 5.8 | 24 | 24.5 | 52.09 | 8.7827 | ESP/Hz | 50 |  | 油嘴直径/mm | 4.0
| 2015-03-18 | 产量/m3 | 51.9474 | 4.8757 | 流压/MPa | 5.85 | 24 | 24.5 | 52.09 | 8.7679 | ESP/Hz | 50 |  | 油嘴直径/mm | 4.0
| 2015-03-19 | 产量/m3 | 48.8879 | 10.4781 | 流压/MPa | 5.97 | 24 | 25.3 | 51.96 | 6.5255 | ESP/Hz | 50 |  | 油嘴直径/mm | 4.0
| 2015-03-20 | 产量/m3 | 47.1026 | 13.7473 | 流压/MPa | 6.08 | 24 | 25.7 | 51.91 | 6.6419 | ESP/Hz | 50 |  | 油嘴直径/mm | 4.0
| 2015-03-21 | 产量/m3 | 47.027 | 13.8857 | 流压/MPa | 6.2 | 24 | 27 | 51.91 | 6.5473 | ESP/Hz | 50 |  | 油嘴直径/mm | 4.0
| 2015-03-22 | 产量/m3 | 47.172 | 13.6202 | 流压/MPa | 6.34 | 24 | 24.1 | 51.88 | 6.584 | ESP/Hz | 50 |  | 油嘴直径/mm | 4.0
措施2.1 | 2015-03-23 | 产量/m3 | 42.5248 | 22.13 | 流压/MPa | 6.47 | 24 | 22.9 | 51.85 | 6.6474 | ESP/Hz | 50 |  | 增大油嘴直径/mm | 4.0 | 11.2
| 2015-03-24 | 产量/m3 | 39.4698 | 27.7242 | 流压/MPa | 6.63 | 24 | 24.5 | 51.79 | 6.6438 | ESP/Hz | 50 |  | 油嘴直径/mm | 11.2
| 2015-03-25 | 产量/m3 | 35.4162 | 35.147 | 流压/MPa | 6.84 | 24 | 22.2 | 51.69 | 6.6721 | ESP/Hz | 50 |  | 油嘴直径/mm | 11.2
| 2015-03-26 | 产量/m3 | 35.4089 | 35.1604 | 流压/MPa | 7.13 | 24 | 20.6 | 51.61 | 6.6867 | ESP/Hz | 50 |  | 油嘴直径/mm | 11.2
| 2015-03-27 | 产量/m3 | 35.3667 | 35.2377 | 流压/MPa | 7.2 | 24 | 20.7 | 51.55 | 5.3358 | ESP/Hz | 50 |  | 油嘴直径/mm | 11.2
| 2015-03-28 | 产量/m3 | 32.7123 | 40.0983 | 流压/MPa | 7.58 | 24 | 24.9 | 51.42 | 5.5508 | ESP/Hz | 50 |  | 油嘴直径/mm | 11.2
| 2015-03-29 | 产量/m3 | 30.8864 | 43.4419 | 流压/MPa | 7.76 | 24 | 22.2 | 51.35 | 6.7075 | ESP/Hz | 50 |  | 油嘴直径/mm | 11.2
| 2015-03-30 | 产量/m3 | 24.2935 | 55.5146 | 流压/MPa | 7.99 | 24 | 22.2 | 51.24 | 6.5091 | ESP/Hz | 50 |  | 油嘴直径/mm | 11.2
| 2015-03-31 | 产量/m3 | 23.7021 | 56.5975 | 流压/MPa | 8.21 | 24 | 21 | 51.16 | 6.0851 | ESP/Hz | 50 |  | 油嘴直径/mm | 11.2
| 2015-04-01 | 产量/m3 | 23.7478 | 56.5138 | 流压/MPa | 8.55 | 24 | 21.5 | 51.04 | 5.9542 | ESP/Hz | 50 |  | 油嘴直径/mm | 11.2
| 2015-04-02 | 产量/m3 | 23.9145 | 56.2086 | 流压/MPa | 8.55 | 24 | 21.5 | 51.04 | 5.9746 | ESP/Hz | 50 |  | 油嘴直径/mm | 11.2
| 2015-04-03 | 产量/m3 | 19.0681 | 65.0831 | 流压/MPa | 9.17 | 24 | 20 | 50.56 | 8.2022 | ESP/Hz | 50 |  | 油嘴直径/mm | 11.2
措施8 | 2015-04-04 | 产量/m3 | 61.2262 |  | 流压/MPa | 5.48 | 24 | 25.6 | 50.56 | 8.1852 | ESP/Hz | 50 |  | 油嘴直径/mm | 11.2
措施1.2 | 2015-04-05 | 产量/m4 | 50.5893 |  | 流压/MPa | 5.38 | 24 | 25.6 | 51.95 | 8.0169 | ESP降频/Hz | 48 |  | 油嘴直径/mm | 11.2
减产20天，停产0天
|  | 计划稳产产量/m3 | 1092.2
| 3-15到4-3减产阶段累计产量/m3 |  | 764.9284
|  | 减少产量/m3 | 327.2716
8-夏季温度升高且油井含水率增加，导致油井堵塞严重程度降低，维持生产时间变长
| 2015-04-27/05-06 | 产量/m3 | 48.69 | 堵管概率/% | 流压/MPa | 5.65 | 24 | 31.4 | 52 | 8.9
| 2015-05-07 | 产量/m3 | 44.2122 | 9.1965 | 流压/MPa | 6.03 | 24 | 36.9 | 51.9 | 5.7561 | ESP/Hz | 48 |  | 油嘴直径/mm | 11.2
| 2015-05-08 | 产量/m3 | 44.011 | 9.6098 | 流压/MPa | 6.03 | 24 | 37.4 | 51.89 | 5.7797 | ESP/Hz | 48 |  | 油嘴直径/mm | 11.2
| 2015-05-09 | 产量/m3 | 44.1957 | 9.2304 | 流压/MPa | 6.06 | 24 | 32.4 | 51.86 | 5.7313 | ESP/Hz | 48 |  | 油嘴直径/mm | 11.2
| 2015-05-10 | 产量/m3 | 44.0216 | 9.588 | 流压/MPa | 6.11 | 24 | 28.9 | 51.86 | 5.7161 | ESP/Hz | 48 |  | 油嘴直径/mm | 11.2
| 2015-05-11 | 产量/m3 | 44.6485 | 8.3005 | 流压/MPa | 6.24 | 24 | 27.1 | 51.83 | 5.712 | ESP/Hz | 48 |  | 油嘴直径/mm | 11.2
措施1.1 | 2015-05-12 | 产量/m3 | 48.3394 | 0.72007 | 流压/MPa | 6.14 | 24 | 26.2 | 51.82 | 5.7678 | ESP增频/Hz | 48 | 50 | 油嘴直径/mm | 11.2
| 2015-05-13 | 产量/m3 | 49.0499 | -0.73917 | 流压/MPa | 5.88 | 24 | 28.2 | 51.94 | 5.546 | ESP/Hz | 50 |  | 油嘴直径/mm | 11.2
| 2015-05-14 | 产量/m3 | 46.8124 | 3.8562 | 流压/MPa | 5.83 | 24 | 28.2 | 51.99 | 5.7852 | ESP/Hz | 50 |  | 油嘴直径/mm | 11.2
| 2015-05-15 | 产量/m3 | 47.4927 | 2.459 | 流压/MPa | 5.86 | 24 | 26.8 | 51.99 | 5.76 | ESP/Hz | 50 |  | 油嘴直径/mm | 11.2
| 2015-05-16 | 产量/m3 | 47.5495 | 2.3424 | 流压/MPa | 5.93 | 24 | 27.5 | 51.93 | 5.729 | ESP/Hz | 50 |  | 油嘴直径/mm | 11.2
| 2015-05-17 | 产量/m3 | 43.5742 | 10.5069 | 流压/MPa | 6.01 | 24 | 30.1 | 51.88 | 5.8402 | ESP/Hz | 50 |  | 油嘴直径/mm | 11.2
| 2015-05-18 | 产量/m3 | 43.7845 | 10.075 | 流压/MPa | 6.01 | 24 | 29.3 | 51.88 | 5.8623 | ESP/Hz | 50 |  | 油嘴直径/mm | 11.2
| 2015-05-19 | 产量/m3 | 42.3374 | 13.047 | 流压/MPa | 6.08 | 24 | 28 | 51.87 | 5.9382 | ESP/Hz | 50 |  | 油嘴直径/mm | 11.2
| 2015-05-20 | 产量/m3 | 42.6858 | 12.3315 | 流压/MPa | 6.17 | 24 | 27.3 | 51.87 | 5.9172 | ESP/Hz | 50 |  | 油嘴直径/mm | 11.2
| 2015-05-21 | 产量/m3 | 42.8327 | 12.0298 | 流压/MPa | 6.25 | 24 | 26 | 51.84 | 5.8194 | ESP/Hz | 50 |  | 油嘴直径/mm | 11.2
| 2015-05-22 | 产量/m3 | 40.4048 | 17.0162 | 流压/MPa | 6.31 | 24 | 27.5 | 51.79 | 5.9733 | ESP/Hz | 50 |  | 油嘴直径/mm | 11.2
| 2015-05-23 | 产量/m3 | 40.6836 | 16.4436 | 流压/MPa | 6.43 | 24 | 28.2 | 51.79 | 6.011 | ESP/Hz | 50 |  | 油嘴直径/mm | 11.2
| 2015-05-24 | 产量/m3 | 40.0703 | 17.7032 | 流压/MPa | 6.49 | 24 | 27.9 | 51.71 | 6.1632 | ESP/Hz | 50 |  | 油嘴直径/mm | 11.2
| 2015-05-25 | 产量/m3 | 40.0836 | 17.6759 | 流压/MPa | 6.6 | 24 | 28.2 | 51.7 | 6.1324 | ESP/Hz | 50 |  | 油嘴直径/mm | 11.2
| 2015-05-26 | 产量/m3 | 40.4 | 17.0261 | 流压/MPa | 6.76 | 24 | 27.3 | 51.63 | 5.774 | ESP/Hz | 50 |  | 油嘴直径/mm | 11.2
| 2015-05-27 | 产量/m3 | 38.2954 | 21.3485 | 流压/MPa | 6.72 | 24 | 29.6 | 51.64 | 6.6836 | ESP/Hz | 50 |  | 油嘴直径/mm | 11.2
| 2015-05-28 | 产量/m3 | 38.0301 | 21.8934 | 流压/MPa | 6.82 | 24 | 30.7 | 51.6 | 6.8877 | ESP/Hz | 50 |  | 油嘴直径/mm | 11.2
| 2015-05-29 | 产量/m3 | 38.7362 | 20.4432 | 流压/MPa | 7 | 24 | 30.5 | 51.53 | 6.7005 | ESP/Hz | 50 |  | 油嘴直径/mm | 11.2
| 2015-05-30 | 产量/m3 | 38.6322 | 20.6568 | 流压/MPa | 7.02 | 24 | 32 | 51.51 | 6.7444 | ESP/Hz | 50 |  | 油嘴直径/mm | 11.2
| 2015-05-31 | 产量/m3 | 38.5937 | 20.7359 | 流压/MPa | 7.07 | 24 | 36.2 | 51.52 | 6.8257 | ESP/Hz | 50 |  | 油嘴直径/mm | 11.2
| 2015-06-01 | 产量/m3 | 36.5406 | 24.9526 | 流压/MPa | 7.17 | 24 | 36.8 | 51.48 | 9.3105 | ESP/Hz | 50 |  | 油嘴直径/mm | 11.2
| 2015-06-02 | 产量/m3 | 36.3224 | 25.4007 | 流压/MPa | 7.28 | 24 | 34.5 | 51.43 | 9.3744 | ESP/Hz | 50 |  | 油嘴直径/mm | 11.2
| 2015-06-03 | 产量/m3 | 33.6111 | 30.9692 | 流压/MPa | 7.3 | 24 | 35.1 | 51.33 | 9.3424 | ESP/Hz | 50 |  | 油嘴直径/mm | 11.2
| 2015-06-04 | 产量/m3 | 29.0402 | 40.357 | 流压/MPa | 7.55 | 24 | 32.5 | 51.29 | 10.6666 | ESP/Hz | 50 |  | 油嘴直径/mm | 11.2
| 2015-06-05 | 产量/m3 | 28.8297 | 40.7893 | 流压/MPa | 7.57 | 24 | 30.3 | 51.34 | 10.6803 | ESP/Hz | 50 |  | 油嘴直径/mm | 11.2
| 2015-06-06 | 产量/m3 | 29.0332 | 40.3713 | 流压/MPa | 7.68 | 24 | 30.3 | 51.25 | 10.6223 | ESP/Hz | 50 |  | 油嘴直径/mm | 11.2
| 2015-06-07 | 产量/m3 | 28.872 | 40.7024 | 流压/MPa | 7.81 | 24 | 30.3 | 51.22 | 10.7319 | ESP/Hz | 50 |  | 油嘴直径/mm | 11.2
| 2015-06-08 | 产量/m3 | 28.4872 | 41.4927 | 流压/MPa | 7.81 | 24 | 29.3 | 51.22 | 10.8298 | ESP/Hz | 50 |  | 油嘴直径/mm | 11.2
| 2015-06-09 | 产量/m3 | 28.7532 | 40.9464 | 流压/MPa | 7.86 | 24 | 29.3 | 51.22 | 10.8026 | ESP/Hz | 50 |  | 油嘴直径/mm | 11.2
| 2015-06-10 | 产量/m3 | 28.2853 | 41.9074 | 流压/MPa | 7.99 | 24 | 29.3 | 51.04 | 10.8604 | ESP/Hz | 50 |  | 油嘴直径/mm | 11.2
| 2015-06-11 | 产量/m3 | 28.4702 | 41.5276 | 流压/MPa | 8.06 | 24 | 29.3 | 50.96 | 10.7087 | ESP/Hz | 50 |  | 油嘴直径/mm | 11.2
| 2015-06-12 | 产量/m3 | 23.9499 | 50.8115 | 流压/MPa | 8.26 | 24 | 32.8 | 50.87 | 10.7307 | ESP/Hz | 50 |  | 油嘴直径/mm | 11.2
| 2015-06-13 | 产量/m3 | 24.2955 | 50.1017 | 流压/MPa | 8.46 | 24 | 32.8 | 50.65 | 11.4157 | ESP/Hz | 50 |  | 油嘴直径/mm | 11.2
措施4+7 | 2015-06-14 | 产量/m3 | 13.0531 | 73.1914 | 流压/MPa | 11.8 | 13 | 33.6 | 48.71 | 10.6143 | ESP/Hz | 50 |  | 油嘴直径/mm | 11.2
措施4+5+7 | 2015-06-15 | 产量/m3 | 0 |  | 流压/MPa | 12.13 | 0 | 39.6 | 48.47 | * | 停产 | 0 |  | 油嘴直径/mm | 11.2
措施4+5 | 2015-06-16 | 产量/m3 | 0 |  | 流压/MPa | 12.36 | 0 | 39.6 | 47.35 | * | 停产 | 0 |  | 油嘴直径/mm | 11.2
措施1.2+4+7 | 2015-06-17 | 产量/m3 | 23.8575 |  | 流压/MPa | 6.41 | 9 | 34.6 | 47.35 | 100 | ESP增频/Hz | 0 | 50 | 油嘴直径/mm | 11.2
减产39天，停产2天15小时，其中2015-06-17完成解堵，生产9小时
|  | 计划稳产产量/m3 | 1996.29
| 5-7到6-16减产阶段累计产量/m3 |  | 1417.9711
|  | 减少产量/m3 | 578.3189
9-油井含水率进一步升高，流压降低，油气藏能量下降明显，油井堵塞严重程度降低，维持生产时间变长
| 2015-07-14/23 | 产量/m3 | 36.87 | 堵管概率/% | 流压/MPa | 5.31 | 24 | 35 | 51.8 | 15 | ESP/Hz | 50 |  | 油嘴直径/mm | 11.2
| 2015-07-24 | 产量/m3 | 33.0723 | 10.3002 | 流压/MPa | 5.61 | 24 | 32.7 | 51.6 | 15.5066 | ESP/Hz | 50 |  | 油嘴直径/mm | 11.2
| 2015-07-25 | 产量/m3 | 33.5237 | 9.0759 | 流压/MPa | 5.7 | 24 | 33.4 | 51.65 | 15.2981 | ESP/Hz | 50 |  | 油嘴直径/mm | 11.2
| 2015-07-26 | 产量/m3 | 33.4314 | 9.3263 | 流压/MPa | 5.76 | 24 | 35.4 | 51.69 | 15.3446 | ESP/Hz | 50 |  | 油嘴直径/mm | 11.2
| 2015-07-27 | 产量/m3 | 33.4214 | 9.3534 | 流压/MPa | 5.85 | 24 | 34.3 | 51.64 | 15.3533 | ESP/Hz | 50 |  | 油嘴直径/mm | 11.2
| 2015-07-28 | 产量/m3 | 33.1829 | 10.0003 | 流压/MPa | 5.94 | 24 | 33.7 | 51.6 | 15.4637 | ESP/Hz | 50 |  | 油嘴直径/mm | 11.2
| 2015-07-29 | 产量/m3 | 33.0918 | 10.2474 | 流压/MPa | 6 | 24 | 32.6 | 51.59 | 15.5063 | ESP/Hz | 50 |  | 油嘴直径/mm | 11.2
| 2015-07-30 | 产量/m3 | 33.3113 | 9.652 | 流压/MPa | 6.04 | 24 | 35.4 | 51.6 | 15.4041 | ESP/Hz | 50 |  | 油嘴直径/mm | 11.2
| 2015-07-31 | 产量/m3 | 30.654 | 16.8592 | 流压/MPa | 6.15 | 24 | 33.4 | 51.49 | 14.5821 | ESP/Hz | 50 |  | 油嘴直径/mm | 11.2
| 2015-08-01 | 产量/m3 | 31.2163 | 15.3341 | 流压/MPa | 6.2 | 24 | 35.5 | 51.52 | 14.3194 | ESP/Hz | 50 |  | 油嘴直径/mm | 11.2
| 2015-08-02 | 产量/m3 | 32.1304 | 12.8549 | 流压/MPa | 6.23 | 24 | 35.5 | 51.51 | 13.9432 | ESP/Hz | 50 |  | 油嘴直径/mm | 11.2
| 2015-08-03 | 产量/m3 | 31.9588 | 13.3203 | 流压/MPa | 6.29 | 24 | 30.9 | 51.5 | 14.018 | ESP/Hz | 50 |  | 油嘴直径/mm | 11.2
| 2015-08-04 | 产量/m3 | 30.1904 | 18.1166 | 流压/MPa | 6.36 | 24 | 30.9 | 51.41 | 15.2035 | ESP/Hz | 50 |  | 油嘴直径/mm | 11.2
| 2015-08-05 | 产量/m3 | 30.1221 | 18.3019 | 流压/MPa | 6.39 | 24 | 30.9 | 51.41 | 15.238 | ESP/Hz | 50 |  | 油嘴直径/mm | 11.2
| 2015-08-06 | 产量/m3 | 29.9295 | 18.8242 | 流压/MPa | 6.41 | 24 | 30.9 | 51.4 | 15.3811 | ESP/Hz | 50 |  | 油嘴直径/mm | 11.2
| 2015-08-07 | 产量/m3 | 29.9567 | 18.7505 | 流压/MPa | 6.49 | 24 | 29.3 | 51.37 | 15.3675 | ESP/Hz | 50 |  | 油嘴直径/mm | 11.2
| 2015-08-08 | 产量/m3 | 30.0973 | 18.3691 | 流压/MPa | 6.58 | 24 | 29.3 | 51.32 | 13.0297 | ESP/Hz | 50 |  | 油嘴直径/mm | 11.2
| 2015-08-09 | 产量/m3 | 24.8079 | 32.7152 | 流压/MPa | 6.72 | 24 | 29.6 | 51.3 | 13.2184 | ESP/Hz | 50 |  | 油嘴直径/mm | 11.2
| 2015-08-10 | 产量/m3 | 26.2814 | 28.7187 | 流压/MPa | 6.86 | 24 | 29.6 | 51.26 | 14.3877 | ESP/Hz | 50 |  | 油嘴直径/mm | 11.2
| 2015-08-11 | 产量/m3 | 26.3514 | 28.5289 | 流压/MPa | 6.93 | 24 | 29.6 | 51.25 | 14.3063 | ESP/Hz | 50 |  | 油嘴直径/mm | 11.2
| 2015-08-12 | 产量/m3 | 26.484 | 28.1692 | 流压/MPa | 7.06 | 24 | 29.6 | 51.21 | 14.2418 | ESP/Hz | 50 |  | 油嘴直径/mm | 11.2
| 2015-08-13 | 产量/m3 | 26.0095 | 29.4562 | 流压/MPa | 7.06 | 24 | 29.6 | 51.21 | 12.9568 | ESP/Hz | 50 |  | 油嘴直径/mm | 11.2
| 2015-08-14 | 产量/m3 | 26.2119 | 28.9072 | 流压/MPa | 7.18 | 24 | 29.8 | 51.16 | 12.8568 | ESP/Hz | 50 |  | 油嘴直径/mm | 11.2
| 2015-08-15 | 产量/m3 | 26.3009 | 28.6659 | 流压/MPa | 7.45 | 24 | 29.2 | 51.06 | 12.8132 | ESP/Hz | 50 |  | 油嘴直径/mm | 11.2
措施5+7 | 2015-08-16 | 产量/m3 | 14.3332 | 61.125 | 流压/MPa | 11.35 | 13 | 28.2 | 49.95 | 12.8645 | 停产 | 0 |  | 油嘴直径/mm | 11.2
措施5+7 | 2015-08-17 | 产量/m3 | 0 |  | 流压/MPa | 19.92 | 0 | 28.1 | 48.68 | * | 停产 | 0 |  | 油嘴直径/mm | 11.2
措施5+7 | 2015-08-18 | 产量/m3 | 0 |  | 流压/MPa | 14.84 | 0 | 35.2 | 47.33 | * | 停产 | 0 |  | 油嘴直径/mm | 11.2
措施1.2 | 2015-08-19 | 产量/m3 | 45 |  | 流压/MPa | 8.39 | 6 | 38.6 | 50.26 | 100 | ESP增频/Hz | 0 | 50 | 油嘴直径/mm | 11.2
措施1.2+2.2 | 2015-08-20 | 产量/m3 | 58.2 |  | 流压/MPa | 3.21 | 24 | 34.2 | 50.9 | 98.0844 | ESP降频/Hz | 50 | 41 | 减小油嘴直径/mm | 11.2 | 4.8
措施1.2 | 2015-08-21 | 产量/m3 | 31.3978 |  | 流压/MPa | 3.51 | 24 | 30.4 | 50.7 | 79.9107 | ESP增频/Hz | 41 | 45 | 油嘴直径/mm | 4.8
措施1.2 | 2015-08-22 | 产量/m3 | 18.8916 |  | 流压/MPa | 3.85 | 24 | 30.4 | 50.47 | 93.7332 | ESP增频/Hz | 45 | 48 | 油嘴直径/mm | 4.8
措施1.2 | 2015-08-23 | 产量/m3 | 30.8634 |  | 流压/MPa | 3.91 | 24 | 29.3 | 50.49 | 91.9795 | ESP增频/Hz | 48 | 50 | 油嘴直径/mm | 4.8
减产24天，停产3天3小时
.
|  | 计划稳产产量/m3 | 958.62
| 7-24到8-18减产阶段累计产量/m3 |  | 706.0705
|  | 减少产量/m3 | 252.5495
10-电气系统故障导致的油井停产复工后的堵管，冬季堵管效果恶化，减/停产时间长
| 2015-11-29/08 | 产量/m3 | 38.02 | 堵管概率/% | 流压/MPa | 5.1 | 24 | 20.3 | 52.01 | 13 | ESP/Hz | 50 |  | 油嘴直径/mm | 4.8
| 2015-12-09 | 产量/m3 | 31.5423 | 17.0376 | 流压/MPa | 5.49 | 24 | 25.4 | 51.92 | 14.2983 | ESP/Hz | 50 |  | 油嘴直径/mm | 4.8
| 2015-12-10 | 产量/m3 | 31.8802 | 16.1489 | 流压/MPa | 5.58 | 24 | 23.5 | 51.81 | 14.1464 | ESP/Hz | 50 |  | 油嘴直径/mm | 4.8
| 2015-12-11 | 产量/m3 | 31.8298 | 16.2814 | 流压/MPa | 5.64 | 24 | 20.4 | 51.79 | 14.1688 | ESP/Hz | 50 |  | 油嘴直径/mm | 4.8
| 2015-12-12 | 产量/m3 | 30.3016 | 20.3009 | 流压/MPa | 5.76 | 24 | 21.6 | 51.73 | 13.8933 | ESP/Hz | 50 |  | 油嘴直径/mm | 4.8
| 2015-12-13 | 产量/m3 | 30.3291 | 20.2286 | 流压/MPa | 5.89 | 24 | 18.9 | 51.66 | 13.8807 | ESP/Hz | 50 |  | 油嘴直径/mm | 4.8
| 2015-12-14 | 产量/m3 | 35.5822 | 6.4119 | 流压/MPa | 5.08 | 24 | 19.5 | 51.9 | 13.8831 | ESP/Hz | 50 |  | 油嘴直径/mm | 4.8
| 2015-12-15 | 产量/m3 | 35.6214 | 6.3088 | 流压/MPa | 4.98 | 24 | 17.3 | 51.56 | 13.8678 | ESP/Hz | 50 |  | 油嘴直径/mm | 4.8
| 2015-12-16 | 产量/m3 | 35.655 | 6.2204 | 流压/MPa | 5.07 | 24 | 18.2 | 51.99 | 13.855 | ESP/Hz | 50 |  | 油嘴直径/mm | 4.8
| 2015-12-17 | 产量/m3 | 35.6051 | 6.3517 | 流压/MPa | 5.12 | 24 | 17.3 | 51.94 | 13.8744 | ESP/Hz | 50 |  | 油嘴直径/mm | 4.8
| 2015-12-18 | 产量/m3 | 35.7486 | 5.9742 | 流压/MPa | 5.15 | 24 | 18.2 | 51.97 | 13.8187 | ESP/Hz | 50 |  | 油嘴直径/mm | 4.8
| 2015-12-19 | 产量/m3 | 36.0909 | 5.0739 | 流压/MPa | 5.23 | 24 | 21.5 | 51.98 | 16.0431 | ESP/Hz | 50 |  | 油嘴直径/mm | 4.8
| 2015-12-20 | 产量/m3 | 36.1153 | 5.0097 | 流压/MPa | 5.2 | 24 | 20.3 | 51.98 | 16.0323 | ESP/Hz | 50 |  | 油嘴直径/mm | 4.8
| 2015-12-21 | 产量/m3 | 36.1859 | 4.824 | 流压/MPa | 5.3 | 24 | 23.5 | 51.94 | 16.001 | ESP/Hz | 50 |  | 油嘴直径/mm | 4.8
| 2015-12-22 | 产量/m3 | 36.7621 | 3.3085 | 流压/MPa | 5.34 | 24 | 25.3 | 51.92 | 15.1787 | ESP/Hz | 50 |  | 油嘴直径/mm | 4.8
| 2015-12-23 | 产量/m3 | 36.6751 | 3.5373 | 流压/MPa | 5.37 | 24 | 24.6 | 51.9 | 15.2147 | ESP/Hz | 50 |  | 油嘴直径/mm | 4.8
| 2015-12-24 | 产量/m3 | 36.6184 | 3.6865 | 流压/MPa | 5.45 | 24 | 21.7 | 51.87 | 15.2385 | ESP/Hz | 50 |  | 油嘴直径/mm | 4.8
措施3 | 2015-12-25 | 产量/m3 | 19.4612 | 48.8133 | 流压/MPa | 9.09 | 14 | 18.6 | 51.21 | 15.0032 | 停产 | 0 |  | 油嘴直径/mm | 4.8
| 2015-12-26 | 产量/m3 | 0 |  | 流压/MPa | 10.99 | 0 | 1.97 | 50.42 | * | 停产 | 0 |  | 油嘴直径/mm | 4.8
| 2015-12-27 | 产量/m3 | 0 |  | 流压/MPa | 11.21 | 0 | 1.97 | 50.42 | * | 停产 | 0 |  | 油嘴直径/mm | 4.8
| 2015-12-28 | 产量/m3 | 0 |  | 流压/MPa | 11.21 | 0 | 1.97 | 50.42 | * | 停产 | 0 |  | 油嘴直径/mm | 4.8
| 2015-12-29 | 产量/m3 | 0 |  | 流压/MPa | 11.24 | 0 | 19.54 | 49.92 | * | 停产 | 0 |  | 油嘴直径/mm | 4.8
| 2015-12-30 | 产量/m3 | 0 |  | 流压/MPa | 11.3 | 0 | 19.54 | 49.85 | * | 停产 | 0 |  | 油嘴直径/mm | 4.8
| 2015-12-31 | 产量/m3 | 0 |  | 流压/MPa | 11.3 | 0 | 20.1 | 49.85 | * | 停产 | 0 |  | 油嘴直径/mm | 4.8
措施1.1 | 2016-01-01 | 产量/m3 | 2.6788 | 92.9542 | 流压/MPa | 7.7 | 5 | 18.7 | 50.29 | 13.465 | ESP增频/Hz | 0 | 50 | 油嘴直径/mm | 4.8
| 2016-01-02 | 产量/m3 | 11.2721 | 70.3522 | 流压/MPa | 5.39 | 24 | 17.1 | 51.34 | 15.0274 | ESP/Hz | 50 |  | 油嘴直径/mm | 4.8
| 2016-01-03 | 产量/m3 | 30.091 | 20.8548 | 流压/MPa | 5.89 | 24 | 14.2 | 51.29 | 15.5163 | ESP/Hz | 50 |  | 油嘴直径/mm | 4.8
措施3 | 2016-01-04 | 产量/m3 | 0 |  | 流压/MPa | 11.16 | 8 | 16.3 | 50.06 | * | 停产 | 0 |  | 油嘴直径/mm | 4.8
| 2016-01-05 | 产量/m3 | 0 |  | 流压/MPa | 11.39 | 0 | 16.3 | 49.81 | * | 停产 | 0 |  | 油嘴直径/mm | 4.8
| 2016-01-06 | 产量/m3 | 0 |  | 流压/MPa | 11.37 | 0 | 16.3 | 49.73 | * | 停产 | 0 |  | 油嘴直径/mm | 4.8
| 2016-01-07 | 产量/m3 | 0 |  | 流压/MPa | 11.38 | 0 | 16.3 | 49.69 | * | 停产 | 0 |  | 油嘴直径/mm | 4.8
| 2016-01-08 | 产量/m3 | 0 |  | 流压/MPa | 11.39 | 0 | 16.3 | 49.65 | * | 停产 | 0 |  | 油嘴直径/mm | 4.8
| 2016-01-09 | 产量/m3 | 0 |  | 流压/MPa | 11.4 | 0 | 16.3 | 49.62 | * | 停产 | 0 |  | 油嘴直径/mm | 4.8
| 2016-01-10 | 产量/m3 | 0 |  | 流压/MPa | 11.41 | 0 | 16.3 | 49.59 | * | 停产 | 0 |  | 油嘴直径/mm | 4.8
| 2016-01-11 | 产量/m3 | 0 |  | 流压/MPa | 11.41 | 0 | 16.3 | 49.59 | * | 停产 | 0 |  | 油嘴直径/mm | 4.8
| 2016-01-12 | 产量/m3 | 0 |  | 流压/MPa | 11.42 | 0 | 15.2 | 49.55 | * | 停产 | 0 |  | 油嘴直径/mm | 4.8
| 2016-01-13 | 产量/m3 | 0 |  | 流压/MPa | 11.41 | 0 | 15.2 | 49.55 | * | 停产 | 0 |  | 油嘴直径/mm | 4.8
| 2016-01-14 | 产量/m3 | 0 |  | 流压/MPa | 11.43 | 0 | 15.2 | 49.51 | * | 停产 | 0 |  | 油嘴直径/mm | 4.8
| 2016-01-15 | 产量/m3 | 0 |  | 流压/MPa | 11.43 | 0 | 15.2 | 49.48 | * | 停产 | 0 |  | 油嘴直径/mm | 4.8
| 2016-01-16 | 产量/m3 | 0 |  | 流压/MPa | 11.44 | 0 | 16.4 | 49.48 | * | 停产 | 0 |  | 油嘴直径/mm | 4.8
| 2016-01-17 | 产量/m3 | 0 |  | 流压/MPa | 11.44 | 0 | 16.4 | 49.46 | * | 停产 | 0 |  | 油嘴直径/mm | 4.8
| 2016-01-18 | 产量/m3 | 0 |  | 流压/MPa | 11.45 | 0 | 13.8 | 49.43 | * | 停产 | 0 |  | 油嘴直径/mm | 4.8
| 2016-01-19 | 产量/m3 | 0 |  | 流压/MPa | 11.45 | 0 | 11.2 | 49.42 | * | 停产 | 0 |  | 油嘴直径/mm | 4.8
| 2016-01-20 | 产量/m3 | 0 |  | 流压/MPa | 11.46 | 0 | 9.8 | 49.4 | * | 停产 | 0 |  | 油嘴直径/mm | 4.8
| 2016-01-21 | 产量/m3 | 0 |  | 流压/MPa | 11.47 | 0 | 7.8 | 49.39 | * | 停产 | 0 |  | 油嘴直径/mm | 4.8
措施7 | 2016-01-22 | 产量/m3 | 0 |  | 流压/MPa | 11.47 | 0 | 10.5 | 49.38 | * | 停产 | 0 |  | 油嘴直径/mm | 4.8
措施5+7 | 2016-01-23 | 产量/m3 | 0 |  | 流压/MPa | 10.95 | 0 | 11.2 | 49.42 | * | 停产 | 0 |  | 油嘴直径/mm | 4.8
措施5+7 | 2016-01-24 | 产量/m3 | 0 |  | 流压/MPa | 11.44 | 0 | 11.2 | 49.36 | * | 停产 | 0 |  | 油嘴直径/mm | 4.8
措施5+7 | 2016-01-25 | 产量/m3 | 0 |  | 流压/MPa | 12.85 | 0 | 32.1 | 48.14 | * | 停产 | 0 |  | 油嘴直径/mm | 4.8
措施1.1+5+7 | 2016-01-26 | 产量/m3 | 22.5898 |  | 流压/MPa | 10.86 | 9 | 34.1 | 48.39 | 100 | ESP增频/Hz | 0 |  | 油嘴直径/mm | 4.8
措施1.2 | 2016-01-27 | 产量/m3 | 44.74 |  | 流压/MPa | 3.13 | 24 | 32.1 | 51.71 | 69.0022 | ESP降频/Hz | 50 | 47 | 油嘴直径/mm | 4.8
| 2016-01-28 | 产量/m3 | 46.8 |  | 流压/MPa | 3.23 | 24 | 30.1 | 51.9 | 67.4 | ESP/Hz | 47 |  | 油嘴直径/mm | 4.8
减产20天，停产28天
12-26到12-31，电气故障停产；1-4到1-25堵管停产
|  | 计划稳产产量/m3 | 1824.96
| 12-9到1-25减产阶段累计产量/m3 |  | 616.0461
|  | 减少产量/m3 | 1208.9139
11-井底流压缓慢上涨，进行井筒清蜡作业
| 2016-06-10/19 | 产量/m3 | 54.89 |  | 流压/MPa | 5.38 | 24 | 34.7 | 52.4 | 19.6 | ESP/Hz | 47 |  | 油嘴直径/mm | 4.8
| 2016-06-20 | 产量/m3 | 55.9922 |  | 流压/MPa | 5.61 | 24 | 34.7 | 52.31 | 15.5018 | ESP/Hz | 47 |  | 油嘴直径/mm | 4.8
| 2016-06-21 | 产量/m3 | 56.0139 |  | 流压/MPa | 5.48 | 24 | 35.2 | 52.37 | 15.496 | ESP/Hz | 47 |  | 油嘴直径/mm | 4.8
| 2016-06-22 | 产量/m3 | 56.1457 |  | 流压/MPa | 5.47 | 24 | 33.9 | 52.39 | 15.4596 | ESP/Hz | 47 |  | 油嘴直径/mm | 4.8
| 2016-06-23 | 产量/m3 | 55.8583 |  | 流压/MPa | 5.48 | 24 | 34.4 | 52.39 | 15.5391 | ESP/Hz | 47 |  | 油嘴直径/mm | 4.8
| 2016-06-24 | 产量/m3 | 54.0891 |  | 流压/MPa | 5.64 | 24 | 34.9 | 52.31 | 16.2136 | ESP/Hz | 47 |  | 油嘴直径/mm | 4.8
| 2016-06-25 | 产量/m3 | 54.0356 |  | 流压/MPa | 5.52 | 24 | 36.8 | 52.38 | 16.2297 | ESP/Hz | 47 |  | 油嘴直径/mm | 4.8
| 2016-06-26 | 产量/m3 | 54.0225 |  | 流压/MPa | 5.51 | 24 | 36.9 | 52.37 | 16.2338 | ESP/Hz | 47 |  | 油嘴直径/mm | 4.8
| 2016-06-27 | 产量/m3 | 54.0105 |  | 流压/MPa | 5.53 | 24 | 36.2 | 52.34 | 16.2374 | ESP/Hz | 47 |  | 油嘴直径/mm | 4.8
| 2016-06-28 | 产量/m3 | 52.4962 |  | 流压/MPa | 5.63 | 24 | 36.4 | 52.28 | 17.9089 | ESP/Hz | 47 |  | 油嘴直径/mm | 4.8
| 2016-06-29 | 产量/m3 | 53.5249 |  | 流压/MPa | 5.64 | 24 | 35.4 | 52.28 | 17.6968 | ESP/Hz | 47 |  | 油嘴直径/mm | 4.8
措施7 | 2016-06-30 | 产量/m3 | 52.4715 |  | 流压/MPa | 5.55 | 24 | 36 | 52.34 | 17.9334 | ESP/Hz | 47 |  | 油嘴直径/mm | 4.8
措施7 | 2016-07-01 | 产量/m3 | 49.3954 |  | 流压/MPa | 5.2 | 24 | 35.2 | 52.1 | 17.9571 | ESP/Hz | 47 |  | 油嘴直径/mm | 4.8
措施7 | 2016-07-02 | 产量/m3 | 54.4436 |  | 流压/MPa | 5.13 | 24 | 36.3 | 52.5 | 17.1186 | ESP/Hz | 47 |  | 油嘴直径/mm | 4.8
措施7 | 2016-07-03 | 产量/m3 | 54.5151 |  | 流压/MPa | 4.88 | 24 | 36.1 | 52.26 | 17.1147 | ESP/Hz | 47 |  | 油嘴直径/mm | 4.8
| 2016-07-04 | 产量/m3 | 53.169 |  | 流压/MPa | 4.86 | 24 | 36.8 | 52.36 | 16.3817 | ESP/Hz | 47 |  | 油嘴直径/mm | 4.8
| 2016-07-05 | 产量/m3 | 56.312 |  | 流压/MPa | 4.93 | 24 | 35.3 | 52.36 | 15.4145 | ESP/Hz | 47 |  | 油嘴直径/mm | 4.8
12-井筒清蜡作业
| 2016-08-27/09-05 | 产量/m3 | 57 |  | 流压/MPa | 4.96 | 24 | 34.8 | 52.6 | 17.2 | ESP/Hz | 47 |  | 油嘴直径/mm | 4.8
措施7 | 2016-09-06 | 产量/m3 | 57.2117 |  | 流压/MPa | 5.14 | 24 | 37.6 | 52.62 | 18.3529 | ESP/Hz | 47 |  | 油嘴直径/mm | 4.8
措施7 | 2016-09-07 | 产量/m3 | 55.9829 |  | 流压/MPa | 5.15 | 24 | 35.2 | 52.62 | 18.8992 | ESP/Hz | 47 |  | 油嘴直径/mm | 4.8
措施7 | 2016-09-08 | 产量/m3 | 55.8842 |  | 流压/MPa | 4.99 | 24 | 36.3 | 52.64 | 18.9322 | ESP/Hz | 47 |  | 油嘴直径/mm | 4.8
| 2016-09-09 | 产量/m3 | 55.8605 |  | 流压/MPa | 4.93 | 24 | 37.3 | 52.71 | 18.9406 | ESP/Hz | 47 |  | 油嘴直径/mm | 4.8
| 2016-09-10 | 产量/m3 | 56.5235 |  | 流压/MPa | 4.88 | 24 | 37.4 | 52.66 | 19.0542 | ESP/Hz | 47 |  | 油嘴直径/mm | 4.8
| 2016-09-11 | 产量/m3 | 56.4818 |  | 流压/MPa | 4.91 | 24 | 37.5 | 52.6 | 19.0681 | ESP/Hz | 47 |  | 油嘴直径/mm | 4.8
| 2016-09-12 | 产量/m3 | 56.451 |  | 流压/MPa | 4.87 | 24 | 37.2 | 52.53 | 19.0785 | ESP/Hz | 47 |  | 油嘴直径/mm | 4.8
| 2016-09-13 | 产量/m3 | 56.432 |  | 流压/MPa | 4.93 | 24 | 37.6 | 52.63 | 19.0849 | ESP/Hz | 47 |  | 油嘴直径/mm | 4.8
措施5 | 2016-09-14 | 产量/m3 | 99.0178 |  | 流压/MPa | 9.3 | 14 | 37.5 | 50.73 | 72.1547 | ESP/Hz | 47 |  | 油嘴直径/mm | 4.8
措施7 | 2016-09-15 | 产量/m3 | 163.3914 |  | 流压/MPa | 5.52 | 24 | 37.4 | 52.57 | 77.3969 | ESP/Hz | 47 |  | 油嘴直径/mm | 4.8
| 2016-09-16 | 产量/m3 | 82.6255 |  | 流压/MPa | 5.89 | 24 | 37.3 | 52.49 | 70.1475 | ESP/Hz | 47 |  | 油嘴直径/mm | 4.8
| 2016-09-17 | 产量/m3 | 59.7924 |  | 流压/MPa | 5.57 | 24 | 37.4 | 52.61 | 63.0006 | ESP/Hz | 47 |  | 油嘴直径/mm | 4.8
| 2016-09-18 | 产量/m3 | 60.8082 |  | 流压/MPa | 5.54 | 24 | 37.5 | 52.62 | 57.3112 | ESP/Hz | 47 |  | 油嘴直径/mm | 4.8
停产10小时
13-井口回压上涨明显，井口集输管线冬季天冷蜡堵
| 2017-01-19/28 |  |  | 回压/MPa | 1.05
| 2017-01-29 |  |  | 回压/MPa | 1.1
| 2017-01-30 |  |  | 回压/MPa | 1.14
| 2017-01-31 |  |  | 回压/MPa | 1.15
| 2017-02-01 |  |  | 回压/MPa | 1.15
| 2017-02-02 |  |  | 回压/MPa | 1.17
| 2017-02-03 |  |  | 回压/MPa | 1.17
| 2017-02-04 |  |  | 回压/MPa | 1.17
| 2017-02-05 |  |  | 回压/MPa | 1.15
| 2017-02-06 |  |  | 回压/MPa | 1.13
| 2017-02-07 |  |  | 回压/MPa | 1.16
| 2017-02-08 |  |  | 回压/MPa | 1.15
| 2017-02-09 |  |  | 回压/MPa | 1.14
| 2017-02-10 |  |  | 回压/MPa | 1.15
| 2017-02-11 |  |  | 回压/MPa | 1.13
| 2017-02-12 |  |  | 回压/MPa | 1.12
| 2017-02-13 |  |  | 回压/MPa | 1.12
| 2017-02-14 |  |  | 回压/MPa | 1.11
| 2017-02-15 |  |  | 回压/MPa | 1.1
| 2017-02-16 |  |  | 回压/MPa | 1.13
| 2017-02-17 |  |  | 回压/MPa | 1.11
| 2017-02-18 |  |  | 回压/MPa | 1.13
| 2017-02-19 |  |  | 回压/MPa | 1.11
| 2017-02-20 |  |  | 回压/MPa | 1.13
| 2017-02-21 |  |  | 回压/MPa | 1.12
| 2017-02-22 |  |  | 回压/MPa | 1.15
| 2017-02-23 |  |  | 回压/MPa | 1.14
| 2017-02-24 |  |  | 回压/MPa | 1.13
| 2017-02-25 |  |  | 回压/MPa | 1.19
| 2017-02-26 |  |  | 回压/MPa | 1.19
| 2017-02-27 |  |  | 回压/MPa | 1.19
| 2017-02-28 |  |  | 回压/MPa | 1.21
| 2017-03-01 |  |  | 回压/MPa | 1.21
| 2017-03-02 |  |  | 回压/MPa | 1.21
| 2017-03-03 |  |  | 回压/MPa | 1.23
| 2017-03-04 |  |  | 回压/MPa | 1.23
| 2017-03-05 |  |  | 回压/MPa | 1.25
| 2017-03-06 |  |  | 回压/MPa | 1.26
| 2017-03-07 |  |  | 回压/MPa | 1.28
| 2017-03-08 |  |  | 回压/MPa | 1.28
| 2017-03-09 |  |  | 回压/MPa | 1.28
| 2017-03-10 |  |  | 回压/MPa | 1.28
| 2017-03-11 |  |  | 回压/MPa | 1.25
| 2017-03-12 |  |  | 回压/MPa | 1.23
| 2017-03-13 |  |  | 回压/MPa | 1.22
| 2017-03-14 |  |  | 回压/MPa | 1.21
| 2017-03-15 |  |  | 回压/MPa | 1.23
| 2017-03-16 |  |  | 回压/MPa | 1.25
| 2017-03-17 |  |  | 回压/MPa | 1.22
| 2017-03-18 |  |  | 回压/MPa | 1.23
| 2017-03-19 |  |  | 回压/MPa | 1.25
| 2017-03-20 |  |  | 回压/MPa | 1.23
| 2017-03-21 |  |  | 回压/MPa | 1.24
| 2017-03-22 |  |  | 回压/MPa | 1.25
| 2017-03-23 |  |  | 回压/MPa | 1.24
| 2017-03-24 |  |  | 回压/MPa | 1.25
| 2017-03-25 |  |  | 回压/MPa | 1.25
| 2017-03-26 |  |  | 回压/MPa | 1.25
措施9 | 2017-03-27 | 产量/m3 | 77.35 | 回压/MPa | 1.05 | 流压/MPa | 6.65 | 24 | 31.3 | 53.0 | 23.6 | ESP/Hz | 50 |  | 油嘴直径/mm | 4.8
14-井底流压上涨明显，进行井筒清蜡作业
| 2017-04-11 | 产量/m3 | 74.5786 |  | 流压/MPa | 7 | 24 | 30.3 | 52.89 | 28.2785 | ESP/Hz | 50 |  | 油嘴直径/mm | 4.8
| 2017-04-12 | 产量/m3 | 74.5596 |  | 流压/MPa | 6.97 | 24 | 32.8 | 52.85 | 28.2861 | ESP/Hz | 50 |  | 油嘴直径/mm | 4.8
| 2017-04-13 | 产量/m3 | 74.5318 |  | 流压/MPa | 7.05 | 24 | 31.1 | 52.85 | 28.297 | ESP/Hz | 50 |  | 油嘴直径/mm | 4.8
| 2017-04-14 | 产量/m3 | 74.5532 |  | 流压/MPa | 7.14 | 24 | 31.4 | 52.83 | 28.2889 | ESP/Hz | 50 |  | 油嘴直径/mm | 4.8
| 2017-04-15 | 产量/m3 | 74.5166 |  | 流压/MPa | 7.13 | 24 | 32.1 | 52.81 | 28.2223 | ESP/Hz | 50 |  | 油嘴直径/mm | 4.8
| 2017-04-16 | 产量/m3 | 74.7009 |  | 流压/MPa | 7.16 | 24 | 32.7 | 52.8 | 28.1524 | ESP/Hz | 50 |  | 油嘴直径/mm | 4.8
| 2017-04-17 | 产量/m3 | 74.7208 |  | 流压/MPa | 7.18 | 24 | 29.9 | 52.81 | 28.1448 | ESP/Hz | 50 |  | 油嘴直径/mm | 4.8
| 2017-04-18 | 产量/m3 | 74.7276 |  | 流压/MPa | 7.23 | 24 | 29.1 | 52.78 | 28.1431 | ESP/Hz | 50 |  | 油嘴直径/mm | 4.8
| 2017-04-19 | 产量/m3 | 73.863 |  | 流压/MPa | 7.4 | 24 | 30.1 | 52.74 | 27.9304 | ESP/Hz | 50 |  | 油嘴直径/mm | 4.8
| 2017-04-20 | 产量/m3 | 73.8629 |  | 流压/MPa | 7.32 | 24 | 32.3 | 52.76 | 28.0522 | ESP/Hz | 50 |  | 油嘴直径/mm | 4.8
| 2017-04-21 | 产量/m3 | 67.6353 |  | 流压/MPa | 7.33 | 24 | 30.2 | 52.75 | 24.4254 | ESP/Hz | 50 |  | 油嘴直径/mm | 4.8
| 2017-04-22 | 产量/m3 | 66.497 |  | 流压/MPa | 7.39 | 24 | 29.6 | 52.72 | 25.8063 | ESP/Hz | 50 |  | 油嘴直径/mm | 4.8
| 2017-04-23 | 产量/m3 | 66.6831 |  | 流压/MPa | 7.43 | 24 | 30.7 | 52.73 | 25.734 | ESP/Hz | 50 |  | 油嘴直径/mm | 4.8
| 2017-04-24 | 产量/m3 | 64.8231 |  | 流压/MPa | 7.67 | 24 | 31.9 | 52.68 | 25.7316 | ESP/Hz | 50 |  | 油嘴直径/mm | 4.8
| 2017-04-25 | 产量/m3 | 65.4207 |  | 流压/MPa | 7.63 | 24 | 30.6 | 52.67 | 25.4354 | ESP/Hz | 50 |  | 油嘴直径/mm | 4.8
电气故障，停产5小时 | 2017-04-26 | 产量/m3 | 49.7785 |  | 流压/MPa | 8.56 | 19 | 29.5 | 52.43 | 25.557 | ESP/Hz | 50 |  | 油嘴直径/mm | 4.8
| 2017-04-27 | 产量/m3 | 64.2644 |  | 流压/MPa | 7.67 | 24 | 30.2 | 52.66 | 24.6323 | ESP/Hz | 50 |  | 油嘴直径/mm | 4.8
措施7 | 2017-04-28 | 产量/m3 | 64.0003 |  | 流压/MPa | 7.7 | 24 | 30.9 | 52.69 | 25.7496 | ESP/Hz | 50 |  | 油嘴直径/mm | 4.8
| 2017-04-29 | 产量/m3 | 63.912 |  | 流压/MPa | 7.79 | 24 | 29.2 | 52.66 | 25.7851 | ESP/Hz | 50 |  | 油嘴直径/mm | 4.8
| 2017-04-30 | 产量/m3 | 63.9757 |  | 流压/MPa | 7.81 | 24 | 30.7 | 52.63 | 25.7598 | ESP/Hz | 50 |  | 油嘴直径/mm | 4.8
| 2017-05-01 | 产量/m3 | 64.0476 |  | 流压/MPa | 7.81 | 24 | 31.4 | 52.63 | 25.7312 | ESP/Hz | 50 |  | 油嘴直径/mm | 4.8
| 2017-05-02 | 产量/m3 | 62.1247 |  | 流压/MPa | 7.91 | 24 | 31.3 | 52.61 | 24.4669 | ESP/Hz | 50 |  | 油嘴直径/mm | 4.8
| 2017-05-03 | 产量/m3 | 62.0951 |  | 流压/MPa | 7.96 | 24 | 31.7 | 52.61 | 24.4783 | ESP/Hz | 50 |  | 油嘴直径/mm | 4.8
| 2017-05-04 | 产量/m3 | 61.0415 |  | 流压/MPa | 8.04 | 24 | 31 | 52.56 | 25.2944 | ESP/Hz | 50 |  | 油嘴直径/mm | 4.8
| 2017-05-05 | 产量/m3 | 58.9027 |  | 流压/MPa | 8.04 | 24 | 31.4 | 52.57 | 27.0952 | ESP/Hz | 50 |  | 油嘴直径/mm | 4.8
| 2017-05-06 | 产量/m3 | 60.0546 |  | 流压/MPa | 8.04 | 24 | 33.8 | 52.53 | 28.9237 | ESP/Hz | 50 |  | 油嘴直径/mm | 4.8
| 2017-05-07 | 产量/m3 | 60.0677 |  | 流压/MPa | 8.1 | 24 | 31.7 | 52.51 | 28.917 | ESP/Hz | 50 |  | 油嘴直径/mm | 4.8
| 2017-05-08 | 产量/m3 | 58.0681 |  | 流压/MPa | 8.19 | 24 | 31.8 | 52.49 | 26.0906 | ESP/Hz | 50 |  | 油嘴直径/mm | 4.8
| 2017-05-09 | 产量/m3 | 57.7226 |  | 流压/MPa | 8.2 | 24 | 30.2 | 52.28 | 26.2467 | ESP/Hz | 50 |  | 油嘴直径/mm | 4.8
| 2017-05-10 | 产量/m3 | 57.0348 |  | 流压/MPa | 8.33 | 24 | 32.9 | 52.45 | 26.3702 | ESP/Hz | 50 |  | 油嘴直径/mm | 4.8
| 2017-05-11 | 产量/m3 | 56.9906 |  | 流压/MPa | 8.31 | 24 | 32.8 | 52.43 | 26.364 | ESP/Hz | 50 |  | 油嘴直径/mm | 4.8
| 2017-05-12 | 产量/m3 | 57.0618 |  | 流压/MPa | 8.37 | 24 | 30.7 | 52.4 | 26.3313 | ESP/Hz | 50 |  | 油嘴直径/mm | 4.8
| 2017-05-13 | 产量/m3 | 57.0756 |  | 流压/MPa | 8.41 | 24 | 29.8 | 52.39 | 26.3246 | ESP/Hz | 50 |  | 油嘴直径/mm | 4.8
措施5+7，冲洗-环空补液不停产 | 2017-05-14 | 产量/m3 | 112.7501 |  | 流压/MPa | 14.85 | 24 | 46.11 | 50.08 | 50.6217 | ESP/Hz | 50 |  | 油嘴直径/mm | 4.8
措施5+7，冲洗-环空补液不停产 | 2017-05-15 | 产量/m3 | 151.2557 |  | 流压/MPa | 5.58 | 24 | 42 | 52.58 | 63.8905 | ESP/Hz | 50 |  | 油嘴直径/mm | 4.8
| 2017-05-16 | 产量/m3 | 86.4463 |  | 流压/MPa | 5.36 | 24 | 37.9 | 52.77 | 51.0656 | ESP/Hz | 50 |  | 油嘴直径/mm | 4.8
措施2.2 | 2017-05-17 | 产量/m3 | 48.0056 |  | 流压/MPa | 5.92 | 24 | 36.4 | 52.66 | 42.5119 | ESP/Hz | 50 |  | 增大油嘴直径/mm | 4.8 | 7.2
| 2017-05-18 | 产量/m3 | 50.2635 |  | 流压/MPa | 6.58 | 24 | 35.5 | 52.54 | 42.5108 | ESP/Hz | 50 |  | 油嘴直径/mm | 7.2
措施5+7，冲洗-环空补液不停产 | 2017-05-19 | 产量/m3 | 139.7752 |  | 流压/MPa | 14.71 | 24 | 58.88 | 50.3 | 65.4686 | ESP/Hz | 50 |  | 油嘴直径/mm | 7.2
措施5+7，冲洗-环空补液不停产 | 2017-05-20 | 产量/m3 | 189.3614 |  | 流压/MPa | 14.58 | 24 | 51.06 | 50.15 | 61.8693 | ESP/Hz | 50 |  | 油嘴直径/mm | 7.2
措施5+7，冲洗-环空补液不停产 | 2017-05-21 | 产量/m3 | 165.666 |  | 流压/MPa | 7.98 | 24 | 38.5 | 52.56 | 61.8764 | ESP/Hz | 50 |  | 油嘴直径/mm | 7.2
| 2017-05-22 | 产量/m3 | 77.9464 |  | 流压/MPa | 6.65 | 24 | 36.7 | 52.9 | 41.8874 | ESP/Hz | 50 |  | 油嘴直径/mm | 7.2
措施2.2 | 2017-05-23 | 产量/m3 | 69.7799 |  | 流压/MPa | 6.8 | 24 | 35.1 | 52.42 | 37.7756 | ESP/Hz | 50 |  | 油嘴直径/mm | 7.8 | 8.4
| 2017-05-24 | 产量/m3 | 50.5807 |  | 流压/MPa | 8.04 | 24 | 34 | 52.07 | 34.8746 | ESP/Hz | 50 |  | 油嘴直径/mm | 8.4
15-井底流压上涨明显，进行井筒清蜡作业
措施5，冲洗-环空补液不停产 | 2017-06-19 | 产量/m3 | 65.68 |  | 流压/MPa | 9.31 | 24 | 35.5 | 52.06 | 37 | ESP/Hz | 50 |  | 油嘴直径/mm | 8.4
| 2017-06-20 | 产量/m3 | 84.03 |  | 流压/MPa | 8.57 | 24 | 36.2 | 51.98 | 37 | ESP/Hz | 50 |  | 油嘴直径/mm | 8.4
| 2017-06-21 | 产量/m3 | 82.78 |  | 流压/MPa | 8.19 | 24 | 37.1 | 52.04 | 31.1 | ESP/Hz | 50 |  | 油嘴直径/mm | 8.4
措施5，冲洗-环空补液不停产 | 2017-06-22 | 产量/m3 | 76.44 |  | 流压/MPa | 6.47 | 24 | 36.2 | 52.48 | 31.1 | ESP/Hz | 50 |  | 油嘴直径/mm | 8.4
| 2017-06-23 | 产量/m3 | 61.63 |  | 流压/MPa | 6.36 | 24 | 35.1 | 52.58 | 30.3 | ESP/Hz | 50 |  | 油嘴直径/mm | 8.4
| 2017-06-24 | 产量/m3 | 54.01 |  | 流压/MPa | 6.3 | 24 | 36.2 | 52.61 | 30.4 | ESP/Hz | 50 |  | 油嘴直径/mm | 8.4